## 封-1 工程预算书
| ～～～～～～～～～～～～～～～～～～～～～～～～～～～～～～ 工 程 预 算 书 ～～～～～～～～～～～～～～～～～～～～～～～～～～～～～～ | ～～～～～～～～～～～～～～～～～～～～～～～～～～～～～～ 工 程 预 算 书 ～～～～～～～～～～～～～～～～～～～～～～～～～～～～～～ | ～～～～～～～～～～～～～～～～～～～～～～～～～～～～～～ 工 程 预 算 书 ～～～～～～～～～～～～～～～～～～～～～～～～～～～～～～ | ～～～～～～～～～～～～～～～～～～～～～～～～～～～～～～ 工 程 预 算 书 ～～～～～～～～～～～～～～～～～～～～～～～～～～～～～～ | ～～～～～～～～～～～～～～～～～～～～～～～～～～～～～～ 工 程 预 算 书 ～～～～～～～～～～～～～～～～～～～～～～～～～～～～～～ | ～～～～～～～～～～～～～～～～～～～～～～～～～～～～～～ 工 程 预 算 书 ～～～～～～～～～～～～～～～～～～～～～～～～～～～～～～ | ～～～～～～～～～～～～～～～～～～～～～～～～～～～～～～ 工 程 预 算 书 ～～～～～～～～～～～～～～～～～～～～～～～～～～～～～～ | ～～～～～～～～～～～～～～～～～～～～～～～～～～～～～～ 工 程 预 算 书 ～～～～～～～～～～～～～～～～～～～～～～～～～～～～～～ | ～～～～～～～～～～～～～～～～～～～～～～～～～～～～～～ 工 程 预 算 书 ～～～～～～～～～～～～～～～～～～～～～～～～～～～～～～ | ～～～～～～～～～～～～～～～～～～～～～～～～～～～～～～ 工 程 预 算 书 ～～～～～～～～～～～～～～～～～～～～～～～～～～～～～～ | ～～～～～～～～～～～～～～～～～～～～～～～～～～～～～～ 工 程 预 算 书 ～～～～～～～～～～～～～～～～～～～～～～～～～～～～～～ | ～～～～～～～～～～～～～～～～～～～～～～～～～～～～～～ 工 程 预 算 书 ～～～～～～～～～～～～～～～～～～～～～～～～～～～～～～
| 工程名称:广西中医药大学仙葫校区外语部整体改造提升工程 | 工程名称:广西中医药大学仙葫校区外语部整体改造提升工程 | 工程名称:广西中医药大学仙葫校区外语部整体改造提升工程 | 工程名称:广西中医药大学仙葫校区外语部整体改造提升工程 | 工程名称:广西中医药大学仙葫校区外语部整体改造提升工程 | 工程名称:广西中医药大学仙葫校区外语部整体改造提升工程 | 工程名称:广西中医药大学仙葫校区外语部整体改造提升工程 | 工程名称:广西中医药大学仙葫校区外语部整体改造提升工程 | 工程名称:广西中医药大学仙葫校区外语部整体改造提升工程 | 工程名称:广西中医药大学仙葫校区外语部整体改造提升工程 | 工程名称:广西中医药大学仙葫校区外语部整体改造提升工程 | 工程名称:广西中医药大学仙葫校区外语部整体改造提升工程
建设单位: | 建设单位: | 建设单位: |  | 广西中医药大学 | 广西中医药大学 | 广西中医药大学 |  | 工程造价: |  | 213078.61元 | 213078.61元 | 213078.61元 | 213078.61元
施工单位: | 施工单位: | 施工单位: | [5 empty] | 建筑面积: |  | ㎡ | ㎡ | ㎡ | ㎡
编制单位: | 编制单位: | 编制单位: |  | 广西中医药大学审计处 | 广西中医药大学审计处 | 广西中医药大学审计处 |  | 单方造价:
审核单位: | 审核单位: | 审核单位: | [5 empty] | 编制日期: |  | 2023年12月25日 | 2023年12月19日 | 2023年12月19日 | 2023年12月19日
编 制 人: | 编 制 人: | 编 制 人: | [5 empty] | 编制人证号: | 编制人证号: | 编制人证号:
审 核 人: | 审 核 人: | 审 核 人: | [5 empty] | 审核人证号: | 审核人证号: | 审核人证号:
|  | 软件名称及版本号:博奥云计价软件 | 软件名称及版本号:博奥云计价软件 | 软件名称及版本号:博奥云计价软件 |  | 工程计价软件测评合格编号:2016J02 | 工程计价软件测评合格编号:2016J02 | 工程计价软件测评合格编号:2016J02 | 工程计价软件测评合格编号:2016J02 | 工程计价软件测评合格编号:2016J02 | 工程计价软件测评合格编号:2016J02 | 工程计价软件测评合格编号:2016J02 | 工程计价软件测评合格编号:2016J02 | 工程计价软件测评合格编号:2016J02

## 表-03 单项工程预算招标控制价汇总表
单项工程预算招标控制价汇总表 | 单项工程预算招标控制价汇总表 | 单项工程预算招标控制价汇总表 | 单项工程预算招标控制价汇总表 | 单项工程预算招标控制价汇总表 | 单项工程预算招标控制价汇总表
工程名称:广西中医药大学仙葫校区外语部整体改造提升工程 | 工程名称:广西中医药大学仙葫校区外语部整体改造提升工程 | 工程名称:广西中医药大学仙葫校区外语部整体改造提升工程 | 工程名称:广西中医药大学仙葫校区外语部整体改造提升工程 | 第1页 共1页 | 第1页 共1页
序号 | 单位工程名称 | 金额(元) | 其中:(元) | 其中:(元) | 其中:(元)
序号 | 单位工程名称 | 金额(元) | 暂估价 | 暂估价 | 安全文明
序号 | 单位工程名称 | 金额(元) | 暂估价 | 暂估价 | 施工费
1.1 | 广西中医药大学仙葫校区外语部整体改造提升工程-拆除 | 15730.4 |  |  | 179.48
1.2 | 广西中医药大学仙葫校区外语部整体改造提升工程-土建 | 162781.7 |  |  | 7758.67
1.3 | 广西中医药大学仙葫校区外语部整体改造提升工程-安装 | 34566.51 |  |  | 1024.8
| 招标控制价合计 | 213078.61 |  |  | 8962.95
表-03 | 表-03 | 表-03 | 表-03 | 表-03 | 表-03

## 表-04 单位工程招标控制价汇总表
单位工程招标控制价汇总表 | 单位工程招标控制价汇总表 | 单位工程招标控制价汇总表 | 单位工程招标控制价汇总表 | 单位工程招标控制价汇总表
工程名称:广西中医药大学仙葫校区外语部整体改造提升工程 | 工程名称:广西中医药大学仙葫校区外语部整体改造提升工程 | 工程名称:广西中医药大学仙葫校区外语部整体改造提升工程 | 第1页 共2页 | 第1页 共2页
序号 | 汇总内容 | 金额(元) | 金额(元) | 备注
广西中医药大学仙葫校区外语部整体改造提升工程-拆除
1 | 分部分项工程和单价措施项目清单计价合计 | 9854.96 | 9854.96
1.1 | 其中:暂估价
2 | 总价措施项目清单计价合计 | 201.91 | 201.91
2.1 | 其中:安全文明施工费 | 179.48 | 179.48
3 | 其他项目清单计价合计
4 | 税前项目清单计价合计 | 2670 | 2670.00
5 | 规费、税金项目清单计价合计 | 3003.53 | 3003.53
5.1 | 其中:增值税 | 456.13 | 456.13
6 | 工程总造价=1+2+3+4+5 | 15730.4 | 15730.40
广西中医药大学仙葫校区外语部整体改造提升工程-土建
1 | 分部分项工程和单价措施项目清单计价合计 | 120392.22 | 120392.22
1.1 | 其中:暂估价
2 | 总价措施项目清单计价合计 | 8486.05 | 8486.05
2.1 | 其中:安全文明施工费 | 7758.67 | 7758.67
3 | 其他项目清单计价合计
4 | 税前项目清单计价合计 | 6000 | 6000.00
5 | 规费 | 14462.74 | 14462.74
6 | 增值税 | 13440.69 | 13440.69
7 | 工程总造价=1+2+3+4+5+6 | 162781.7 | 162781.70
广西中医药大学仙葫校区外语部整体改造提升工程-安装
1 | 分部分项工程和单价措施项目清单计价合计 | 27663.93 | 27663.93
1.1 | 其中:暂估价
2 | 总价措施项目清单计价合计 | 1413.75 | 1413.75
2.1 | 其中:安全文明施工费 | 1024.8 | 1024.80
3 | 其他项目清单计价合计
4 | 税前项目清单计价合计
5 | 规费 | 2634.71 | 2634.71
6 | 增值税 | 2854.12 | 2854.12
7 | 工程总造价=1+2+3+4+5+6 | 34566.51 | 34566.51
工程项目汇总
1 | 分部分项工程和单价措施项目清单计价合计 | 157911.11 | 157911.11
1.1 | 其中:暂估价
2 | 总价措施项目清单计价合计 | 10101.71 | 10101.71
2.1 | 其中:安全文明施工费 | 8962.95 | 8962.95
3 | 其他项目清单计价合计
表-04 | 表-04 | 表-04 | 表-04 | 表-04
单位工程招标控制价汇总表 | 单位工程招标控制价汇总表 | 单位工程招标控制价汇总表 | 单位工程招标控制价汇总表 | 单位工程招标控制价汇总表
工程名称:广西中医药大学仙葫校区外语部整体改造提升工程 | 工程名称:广西中医药大学仙葫校区外语部整体改造提升工程 | 工程名称:广西中医药大学仙葫校区外语部整体改造提升工程 | 第2页 共2页 | 第2页 共2页
序号 | 汇总内容 | 金额(元) | 金额(元) | 备注
4 | 税前项目清单计价合计 | 8670 | 8670.00
5 | 规费、税金项目清单计价合计 | 3003.53 | 3003.53
5.1 | 其中:增值税 | 456.13 | 456.13
6 | 工程总造价=1+2+3+4+5 | 213078.61 | 213078.61
5 | 规费 | 17097.45 | 17097.45
6 | 增值税 | 16294.81 | 16294.81
表-04 | 表-04 | 表-04 | 表-04 | 表-04

## 表-08 分部分项工程和单价措施项目清单与计价表
分部分项工程和单价措施项目清单与计价表 | 分部分项工程和单价措施项目清单与计价表 | 分部分项工程和单价措施项目清单与计价表 | 分部分项工程和单价措施项目清单与计价表 | 分部分项工程和单价措施项目清单与计价表 | 分部分项工程和单价措施项目清单与计价表 | 分部分项工程和单价措施项目清单与计价表 | 分部分项工程和单价措施项目清单与计价表
工程名称:广西中医药大学仙葫校区外语部整体改造提升工程 | 工程名称:广西中医药大学仙葫校区外语部整体改造提升工程 | 工程名称:广西中医药大学仙葫校区外语部整体改造提升工程 | 工程名称:广西中医药大学仙葫校区外语部整体改造提升工程 | 工程名称:广西中医药大学仙葫校区外语部整体改造提升工程 | 工程名称:广西中医药大学仙葫校区外语部整体改造提升工程 | 第1页 共4页 | 第1页 共4页
序号 | 项目编码 | 项目名称及 项目特征描述 | 计量单位 | 工程量 | 金额(元) | 金额(元) | 金额(元)
序号 | 项目编码 | 项目名称及 项目特征描述 | 计量单位 | 工程量 | 综合单价 | 合 价 | 其中：
序号 | 项目编码 | 项目名称及 项目特征描述 | 计量单位 | 工程量 | 综合单价 | 合 价 | 暂估价
|  | 广西中医药大学仙葫校区外语部整体改造提升工程-拆除 |  |  |  | 9854.96
|  | 分部分项工程 |  |  |  | 9854.96
|  | G.1 人工拆除工程 |  |  |  | 8651.39
1 | 011604002001 | 打磨墙面旧腻子涂料 | ㎡ | 1169.90 | 4.69 | 5486.83
施工区域内所有房间及走道内墙面
2 | 011604003001 | 打磨天棚面旧腻子涂料 | ㎡ | 543.74 | 5.53 | 3006.88
施工区域内所有房间及走道天棚
3 | 011613001001 | 拆除单管荧光灯 | 套 | 18 | 8.76 | 157.68
拆除原吊杆灯管1*36w
具体数量以现场为准,在施工中根据签证数量计算
|  | G.4 渣土场外运输 |  |  |  | 1203.57
4 | 010103002001 | 建筑垃圾外运 |  | 17.14 | 70.22 | 1203.57
含加盖垃圾车运，运距：10km
含渣土消纳费
单价措施项目
|  | 广西中医药大学仙葫校区外语部整体改造提升工程-土建 |  |  |  | 120392.22
|  | 分部分项工程 |  |  |  | 108859.5
|  | A.11 天棚工程 |  |  |  | 62637.1
5 | 011302002001 | 木色铝方通吊顶 | ㎡ | 488.82 | 125.38 | 61288.25
龙骨材料种类、规格、中距:轻钢龙骨
面层材料品种、规格:木色U型铝方通，宽80mm*高75mm*厚0.5mm，净间距80mm
安装高度：距地2.96m
6 | 010810002001 | 木窗帘盒 | m | 20.40 | 66.12 | 1348.85
吊杆：φ8螺纹吊杆
基层板:18厘多层板
饰面面板：6mm埃特板
面层刷乳胶漆
窗帘盒展开宽度:450mm
具体做法详窗帘盒大样 DE05
|  | A.12 门窗工程 |  |  |  | 2269.7
表-08 | 表-08 | 表-08 | 表-08 | 表-08 | 表-08 | 表-08 | 表-08
分部分项工程和单价措施项目清单与计价表 | 分部分项工程和单价措施项目清单与计价表 | 分部分项工程和单价措施项目清单与计价表 | 分部分项工程和单价措施项目清单与计价表 | 分部分项工程和单价措施项目清单与计价表 | 分部分项工程和单价措施项目清单与计价表 | 分部分项工程和单价措施项目清单与计价表 | 分部分项工程和单价措施项目清单与计价表
工程名称:广西中医药大学仙葫校区外语部整体改造提升工程 | 工程名称:广西中医药大学仙葫校区外语部整体改造提升工程 | 工程名称:广西中医药大学仙葫校区外语部整体改造提升工程 | 工程名称:广西中医药大学仙葫校区外语部整体改造提升工程 | 工程名称:广西中医药大学仙葫校区外语部整体改造提升工程 | 工程名称:广西中医药大学仙葫校区外语部整体改造提升工程 | 第2页 共4页 | 第2页 共4页
序号 | 项目编码 | 项目名称及 项目特征描述 | 计量单位 | 工程量 | 金额(元) | 金额(元) | 金额(元)
序号 | 项目编码 | 项目名称及 项目特征描述 | 计量单位 | 工程量 | 综合单价 | 合 价 | 其中：
序号 | 项目编码 | 项目名称及 项目特征描述 | 计量单位 | 工程量 | 综合单价 | 合 价 | 暂估价
7 | 010810001001 | 布艺窗帘 | m | 20.40 | 111.26 | 2269.7
窗帘材质:布艺
窗帘高度:2.8m
窗帘褶皱系数：2倍
安装方式：穿管吊挂式
含轨道制作安装
工程量按窗帘轨道长度计算
|  | A.13 油漆、涂料、裱糊工程 |  |  |  | 43952.7
8 | 011406003001 | 满刮腻子(墙面) | ㎡ | 1169.90 | 12.39 | 14495.06
满刮腻子两道
品牌选用相当于或优于“立邦”
9 | 011407001001 | 墙面喷（刷）涂料 | ㎡ | 1169.90 | 12.64 | 14787.54
乳胶漆遍数：两遍
品牌选用相当于或优于“立邦”
10 | 011406003002 | 满刮腻子（天棚面） | ㎡ | 543.74 | 14.34 | 7797.23
满刮腻子两道
品牌选用相当于或优于“立邦”
11 | 011407002001 | 天棚喷（刷）涂料 | ㎡ | 543.74 | 12.64 | 6872.87
乳胶漆遍数：两遍
品牌选用相当于或优于“立邦”
|  | 单价措施项目 |  |  |  | 11532.72
| 011701 | 脚手架工程 |  |  |  | 5959.39
12 | 011701006001 | 满堂脚手架 | ㎡ | 543.74 | 10.96 | 5959.39
搭设高度:3.82m
| 011703 | 垂直运输 |  |  |  | 4507.6
13 | 桂011703002001 | 局部装饰装修垂直运输 | ㎡ | 543.74 | 8.29 | 4507.6
| 011710 | 已完工程保护费 |  |  |  | 1065.73
14 | 桂011710001001 | 楼地面成品保护 | ㎡ | 543.74 | 1.96 | 1065.73
保护材料种类、规格:3.0mmEVA装修地面保护膜
|  | 广西中医药大学仙葫校区外语部整体改造提升工程-安装 |  |  |  | 27663.93
表-08 | 表-08 | 表-08 | 表-08 | 表-08 | 表-08 | 表-08 | 表-08
分部分项工程和单价措施项目清单与计价表 | 分部分项工程和单价措施项目清单与计价表 | 分部分项工程和单价措施项目清单与计价表 | 分部分项工程和单价措施项目清单与计价表 | 分部分项工程和单价措施项目清单与计价表 | 分部分项工程和单价措施项目清单与计价表 | 分部分项工程和单价措施项目清单与计价表 | 分部分项工程和单价措施项目清单与计价表
工程名称:广西中医药大学仙葫校区外语部整体改造提升工程 | 工程名称:广西中医药大学仙葫校区外语部整体改造提升工程 | 工程名称:广西中医药大学仙葫校区外语部整体改造提升工程 | 工程名称:广西中医药大学仙葫校区外语部整体改造提升工程 | 工程名称:广西中医药大学仙葫校区外语部整体改造提升工程 | 工程名称:广西中医药大学仙葫校区外语部整体改造提升工程 | 第3页 共4页 | 第3页 共4页
序号 | 项目编码 | 项目名称及 项目特征描述 | 计量单位 | 工程量 | 金额(元) | 金额(元) | 金额(元)
序号 | 项目编码 | 项目名称及 项目特征描述 | 计量单位 | 工程量 | 综合单价 | 合 价 | 其中：
序号 | 项目编码 | 项目名称及 项目特征描述 | 计量单位 | 工程量 | 综合单价 | 合 价 | 暂估价
|  | 分部分项工程 |  |  |  | 27663.93
|  | B4 电气设备安装工程 |  |  |  | 27663.93
15 | 030404017001 | 配电箱 AL1 | 台 | 1 | 569.78 | 569.78
箱内元器件包含：EA9AN-C32A/3P断路器1个；EA9AN-C20A/2P断路器1个；EA9AN-C16A/1P断路器7个
安装方式:底边距地1.5m暗装
品牌选用相当于或优于“德力西”
16 | 030412005001 | 单管荧光灯1200mm*150mm | 套 | 28 | 63.22 | 1770.16
型号:1*28W LED灯
品牌：相当于或优于“佛山照明”
安装方式：吸顶安装
17 | 030412005003 | 射灯 | 套 | 70 | 59.03 | 4132.1
型号:10W LED射灯
品牌：相当于或优于“佛山照明”
安装方式：吸顶安装
18 | 030404034001 | 单联双控开关 | 套 | 4 | 22.89 | 91.56
品牌：相当于或优于“国际电工”
安装方式：底边距地1.3m
19 | 030404034002 | 单联单控开关 | 套 | 7 | 21.56 | 150.92
品牌：相当于或优于“国际电工”
安装方式：底边距地1.3m
20 | 030404034003 | 双联单控开关 | 套 | 6 | 24.44 | 146.64
品牌：相当于或优于“国际电工”
安装方式：底边距地1.3m
21 | 030404034004 | 三联单控开关 | 套 | 1 | 28.85 | 28.85
品牌：相当于或优于“国际电工”
安装方式：底边距地1.3m
22 | 030408001001 | 铜芯电力电缆敷设 YJV-5*6 | m | 27.31 | 40.41 | 1103.6
品牌：相当于或优于“桂林国际、东风电缆”
23 | 030411004001 | 管内穿线 铜芯BV-450/750V-2.5m㎡ | m | 2545.44 | 3.23 | 8221.77
品牌：相当于或优于“桂林国际、东风电缆”
24 | 030411001001 | 砖、混凝土结构暗配 JDG20 | m | 606.48 | 16.38 | 9934.14
表-08 | 表-08 | 表-08 | 表-08 | 表-08 | 表-08 | 表-08 | 表-08
分部分项工程和单价措施项目清单与计价表 | 分部分项工程和单价措施项目清单与计价表 | 分部分项工程和单价措施项目清单与计价表 | 分部分项工程和单价措施项目清单与计价表 | 分部分项工程和单价措施项目清单与计价表 | 分部分项工程和单价措施项目清单与计价表 | 分部分项工程和单价措施项目清单与计价表 | 分部分项工程和单价措施项目清单与计价表
工程名称:广西中医药大学仙葫校区外语部整体改造提升工程 | 工程名称:广西中医药大学仙葫校区外语部整体改造提升工程 | 工程名称:广西中医药大学仙葫校区外语部整体改造提升工程 | 工程名称:广西中医药大学仙葫校区外语部整体改造提升工程 | 工程名称:广西中医药大学仙葫校区外语部整体改造提升工程 | 工程名称:广西中医药大学仙葫校区外语部整体改造提升工程 | 第4页 共4页 | 第4页 共4页
序号 | 项目编码 | 项目名称及 项目特征描述 | 计量单位 | 工程量 | 金额(元) | 金额(元) | 金额(元)
序号 | 项目编码 | 项目名称及 项目特征描述 | 计量单位 | 工程量 | 综合单价 | 合 价 | 其中：
序号 | 项目编码 | 项目名称及 项目特征描述 | 计量单位 | 工程量 | 综合单价 | 合 价 | 暂估价
配置形式及部位:沿墙及顶板暗敷
25 | 030411001002 | 砖、混凝土结构暗配 JDG40 | m | 24.64 | 21.4 | 527.3
配置形式及部位:沿墙及顶板暗敷
26 | 030413002001 | 砖结构刨沟及所凿沟槽恢复 管径20mm以内 | m | 79.44 | 11.35 | 901.64
27 | 030413002002 | 砖结构刨沟及所凿沟槽恢复 管径50mm以内 | m | 4.64 | 18.42 | 85.47
单价措施项目
|  | 合 计 |  |  |  | 157911.11
|  | ∑人工费 |  |  |  | 61286.79
|  | ∑材料费 |  |  |  | 72096.93
|  | ∑机械费 |  |  |  | 5187.78
|  | ∑管理费 |  |  |  | 14723.24
|  | ∑利 润 |  |  |  | 4616.42
表-08 | 表-08 | 表-08 | 表-08 | 表-08 | 表-08 | 表-08 | 表-08

## 表-09 工程量清单综合单价分析表
工程量清单综合单价分析表 | 工程量清单综合单价分析表 | 工程量清单综合单价分析表 | 工程量清单综合单价分析表 | 工程量清单综合单价分析表 | 工程量清单综合单价分析表 | 工程量清单综合单价分析表 | 工程量清单综合单价分析表 | 工程量清单综合单价分析表 | 工程量清单综合单价分析表 | 工程量清单综合单价分析表 | 工程量清单综合单价分析表 | 工程量清单综合单价分析表 | 工程量清单综合单价分析表
工程名称:广西中医药大学仙葫校区外语部整体改造提升工程 | 工程名称:广西中医药大学仙葫校区外语部整体改造提升工程 | 工程名称:广西中医药大学仙葫校区外语部整体改造提升工程 | 工程名称:广西中医药大学仙葫校区外语部整体改造提升工程 | 工程名称:广西中医药大学仙葫校区外语部整体改造提升工程 | 工程名称:广西中医药大学仙葫校区外语部整体改造提升工程 | 工程名称:广西中医药大学仙葫校区外语部整体改造提升工程 | 工程名称:广西中医药大学仙葫校区外语部整体改造提升工程 | 工程名称:广西中医药大学仙葫校区外语部整体改造提升工程 | 工程名称:广西中医药大学仙葫校区外语部整体改造提升工程 | 第1页 共8页 | 第1页 共8页 | 第1页 共8页 | 第1页 共8页
序号 | 项目编码 | 项目名称及项目 特征描述 | 单位 | 工程量 | 综合单价 (元) | 综合单价 | 综合单价 | 综合单价 | 综合单价 | 综合单价 | 综合单价 | 综合单价
序号 | 项目编码 | 项目名称及项目 特征描述 | 单位 | 工程量 | 综合单价 (元) | 人工费 | 材料费 | 机械费 | 管理费 | 管理费 | 利润 | 其中：
序号 | 项目编码 | 项目名称及项目 特征描述 | 单位 | 工程量 | 综合单价 (元) | 人工费 | 材料费 | 机械费 | 管理费 | 管理费 | 利润 | 暂估价
广西中医药大学仙葫校区外语部整体改造提升工程-拆除
分部分项工程
G.1 人工拆除工程
1 | 011604002001 | 打磨墙面旧腻子涂料 | ㎡ | 1169.90 | 4.69 | 4.26 |  |  | 0.32 | 0.32 | 0.11
施工区域内所有房间及走道内墙面
| 07010115 | 清理涂料层 内墙 | 100㎡ | 11.6990 | 468.31 | 425.5 |  |  | 32.17 | 32.17 | 10.64
2 | 011604003001 | 打磨天棚面旧腻子涂料 | ㎡ | 543.74 | 5.53 | 5.02 |  |  | 0.38 | 0.38 | 0.13
施工区域内所有房间及走道天棚
| 07010126 | 天棚拆除 清理涂料层 | 100㎡ | 5.4374 | 553.01 | 502.46 |  |  | 37.99 | 37.99 | 12.56
3 | 011613001001 | 拆除单管荧光灯 | 套 | 18 | 8.76 | 7.76 | 0.2 |  | 0.6 | 0.60 | 0.2
拆除原吊杆灯管1*36w
具体数量以现场为准,在施工中根据签证数量计算
| 0901262 | 荧光灯具拆除 单管 | 10套 | 1.8 | 87.55 | 77.55 | 2 |  | 6.01 | 6.01 | 1.99
G.4 渣土场外运输
4 | 010103002001 | 建筑垃圾外运 |  | 17.14 | 70.22 | 11.32 | 15 | 38.86 | 3.79 | 3.79 | 1.25
含加盖垃圾车运，运距：10km
含渣土消纳费
| 07040005 | 加盖自卸垃圾车运渣土 人工装渣土1km以内 | 100 | 0.1714 | 3235.81 | 1132.2 |  | 1807.84 | 222.27 | 222.27 | 73.5
| 07040008 | 加盖自卸垃圾车运渣土 每增加1km | 100 | 0.1714 | 2287.08 |  |  | 2078.03 | 157.1 | 157.10 | 51.95
表－09 | 表－09 | 表－09 | 表－09 | 表－09 | 表－09 | 表－09 | 表－09 | 表－09 | 表－09 | 表－09 | 表－09 | 表－09
工程量清单综合单价分析表 | 工程量清单综合单价分析表 | 工程量清单综合单价分析表 | 工程量清单综合单价分析表 | 工程量清单综合单价分析表 | 工程量清单综合单价分析表 | 工程量清单综合单价分析表 | 工程量清单综合单价分析表 | 工程量清单综合单价分析表 | 工程量清单综合单价分析表 | 工程量清单综合单价分析表 | 工程量清单综合单价分析表 | 工程量清单综合单价分析表 | 工程量清单综合单价分析表
工程名称:广西中医药大学仙葫校区外语部整体改造提升工程 | 工程名称:广西中医药大学仙葫校区外语部整体改造提升工程 | 工程名称:广西中医药大学仙葫校区外语部整体改造提升工程 | 工程名称:广西中医药大学仙葫校区外语部整体改造提升工程 | 工程名称:广西中医药大学仙葫校区外语部整体改造提升工程 | 工程名称:广西中医药大学仙葫校区外语部整体改造提升工程 | 工程名称:广西中医药大学仙葫校区外语部整体改造提升工程 | 工程名称:广西中医药大学仙葫校区外语部整体改造提升工程 | 工程名称:广西中医药大学仙葫校区外语部整体改造提升工程 | 工程名称:广西中医药大学仙葫校区外语部整体改造提升工程 | 第2页 共8页 | 第2页 共8页 | 第2页 共8页 | 第2页 共8页
序号 | 项目编码 | 项目名称及项目 特征描述 | 单位 | 工程量 | 综合单价 (元) | 综合单价 | 综合单价 | 综合单价 | 综合单价 | 综合单价 | 综合单价 | 综合单价
序号 | 项目编码 | 项目名称及项目 特征描述 | 单位 | 工程量 | 综合单价 (元) | 人工费 | 材料费 | 机械费 | 管理费 | 管理费 | 利润 | 其中：
序号 | 项目编码 | 项目名称及项目 特征描述 | 单位 | 工程量 | 综合单价 (元) | 人工费 | 材料费 | 机械费 | 管理费 | 管理费 | 利润 | 暂估价
| B- | 渣土消纳费 |  | 17.14 | 15 |  | 15
广西中医药大学仙葫校区外语部整体改造提升工程-土建
分部分项工程
A.11 天棚工程
5 | 011302002001 | 木色铝方通吊顶 | ㎡ | 488.82 | 125.38 | 28.86 | 86.84 | 0.33 | 7.33 | 7.33 | 2.02
龙骨材料种类、规格、中距:轻钢龙骨
面层材料品种、规格:木色U型铝方通，宽80mm*高75mm*厚0.5mm，净间距80mm
安装高度：距地2.96m
| A11-47 | 装配式T型铝合金天棚龙骨(不上人型) 面层规格(600×600mm) 以上 平面 | 100㎡ | 4.8882 | 4888.97 | 1499.85 | 2890.41 | 13.75 | 380.22 | 380.22 | 104.74
| A11-142换 | 铝合金格栅天棚(直接吊在天棚下) 铝合金空腹格栅天棚 条型 | 100㎡ | 4.8882 | 7649.9 | 1386 | 5793.89 | 19.64 | 353.1 | 353.10 | 97.27
6 | 010810002001 | 木窗帘盒 | m | 20.40 | 66.12 | 27.26 | 30.04 | 0.07 | 6.86 | 6.86 | 1.89
吊杆：φ8螺纹吊杆
基层板:18厘多层板
饰面面板：6mm埃特板
面层刷乳胶漆
窗帘盒展开宽度:450mm
具体做法详窗帘盒大样 DE05
表－09 | 表－09 | 表－09 | 表－09 | 表－09 | 表－09 | 表－09 | 表－09 | 表－09 | 表－09 | 表－09 | 表－09 | 表－09
工程量清单综合单价分析表 | 工程量清单综合单价分析表 | 工程量清单综合单价分析表 | 工程量清单综合单价分析表 | 工程量清单综合单价分析表 | 工程量清单综合单价分析表 | 工程量清单综合单价分析表 | 工程量清单综合单价分析表 | 工程量清单综合单价分析表 | 工程量清单综合单价分析表 | 工程量清单综合单价分析表 | 工程量清单综合单价分析表 | 工程量清单综合单价分析表 | 工程量清单综合单价分析表
工程名称:广西中医药大学仙葫校区外语部整体改造提升工程 | 工程名称:广西中医药大学仙葫校区外语部整体改造提升工程 | 工程名称:广西中医药大学仙葫校区外语部整体改造提升工程 | 工程名称:广西中医药大学仙葫校区外语部整体改造提升工程 | 工程名称:广西中医药大学仙葫校区外语部整体改造提升工程 | 工程名称:广西中医药大学仙葫校区外语部整体改造提升工程 | 工程名称:广西中医药大学仙葫校区外语部整体改造提升工程 | 工程名称:广西中医药大学仙葫校区外语部整体改造提升工程 | 工程名称:广西中医药大学仙葫校区外语部整体改造提升工程 | 工程名称:广西中医药大学仙葫校区外语部整体改造提升工程 | 第3页 共8页 | 第3页 共8页 | 第3页 共8页 | 第3页 共8页
序号 | 项目编码 | 项目名称及项目 特征描述 | 单位 | 工程量 | 综合单价 (元) | 综合单价 | 综合单价 | 综合单价 | 综合单价 | 综合单价 | 综合单价 | 综合单价
序号 | 项目编码 | 项目名称及项目 特征描述 | 单位 | 工程量 | 综合单价 (元) | 人工费 | 材料费 | 机械费 | 管理费 | 管理费 | 利润 | 其中：
序号 | 项目编码 | 项目名称及项目 特征描述 | 单位 | 工程量 | 综合单价 (元) | 人工费 | 材料费 | 机械费 | 管理费 | 管理费 | 利润 | 暂估价
| A12-160换 | 窗帘盒 饰面板 (细木工板基层) | 100m | 0.2040 | 5751.71 | 2288.88 | 2720.52 | 6.78 | 576.67 | 576.67 | 158.86
| A13-210 | 乳胶漆 内墙、柱、天棚抹灰面 二遍 | 100㎡ | 0.1387 | 1264.83 | 642.51 | 416.46 |  | 161.4 | 161.40 | 44.46
A.12 门窗工程
7 | 010810001001 | 布艺窗帘 | m | 20.40 | 111.26 | 3.92 | 106.09 |  | 0.98 | 0.98 | 0.27
窗帘材质:布艺
窗帘高度:2.8m
窗帘褶皱系数：2倍
安装方式：穿管吊挂式
含轨道制作安装
工程量按窗帘轨道长度计算
| A12-163 | 明装式铝合金窗帘轨 单轨 | 100m | 0.2040 | 2227.11 | 392.04 | 1709.46 |  | 98.48 | 98.48 | 27.13
| B- | 布艺窗帘 | m | 20.40 | 89 |  | 89
A.13 油漆、涂料、裱糊工程
8 | 011406003001 | 满刮腻子(墙面) | ㎡ | 1169.90 | 12.39 | 8.25 | 1.5 |  | 2.07 | 2.07 | 0.57
满刮腻子两道
品牌选用相当于或优于“立邦”
| A13-206 | 刮成品腻子粉 内墙面 两遍 | 100㎡ | 11.6990 | 1239.07 | 824.67 | 150.17 |  | 207.16 | 207.16 | 57.07
9 | 011407001001 | 墙面喷（刷）涂料 | ㎡ | 1169.90 | 12.64 | 6.43 | 4.16 |  | 1.61 | 1.61 | 0.44
乳胶漆遍数：两遍
表－09 | 表－09 | 表－09 | 表－09 | 表－09 | 表－09 | 表－09 | 表－09 | 表－09 | 表－09 | 表－09 | 表－09 | 表－09
工程量清单综合单价分析表 | 工程量清单综合单价分析表 | 工程量清单综合单价分析表 | 工程量清单综合单价分析表 | 工程量清单综合单价分析表 | 工程量清单综合单价分析表 | 工程量清单综合单价分析表 | 工程量清单综合单价分析表 | 工程量清单综合单价分析表 | 工程量清单综合单价分析表 | 工程量清单综合单价分析表 | 工程量清单综合单价分析表 | 工程量清单综合单价分析表 | 工程量清单综合单价分析表
工程名称:广西中医药大学仙葫校区外语部整体改造提升工程 | 工程名称:广西中医药大学仙葫校区外语部整体改造提升工程 | 工程名称:广西中医药大学仙葫校区外语部整体改造提升工程 | 工程名称:广西中医药大学仙葫校区外语部整体改造提升工程 | 工程名称:广西中医药大学仙葫校区外语部整体改造提升工程 | 工程名称:广西中医药大学仙葫校区外语部整体改造提升工程 | 工程名称:广西中医药大学仙葫校区外语部整体改造提升工程 | 工程名称:广西中医药大学仙葫校区外语部整体改造提升工程 | 工程名称:广西中医药大学仙葫校区外语部整体改造提升工程 | 工程名称:广西中医药大学仙葫校区外语部整体改造提升工程 | 第4页 共8页 | 第4页 共8页 | 第4页 共8页 | 第4页 共8页
序号 | 项目编码 | 项目名称及项目 特征描述 | 单位 | 工程量 | 综合单价 (元) | 综合单价 | 综合单价 | 综合单价 | 综合单价 | 综合单价 | 综合单价 | 综合单价
序号 | 项目编码 | 项目名称及项目 特征描述 | 单位 | 工程量 | 综合单价 (元) | 人工费 | 材料费 | 机械费 | 管理费 | 管理费 | 利润 | 其中：
序号 | 项目编码 | 项目名称及项目 特征描述 | 单位 | 工程量 | 综合单价 (元) | 人工费 | 材料费 | 机械费 | 管理费 | 管理费 | 利润 | 暂估价
品牌选用相当于或优于“立邦”
| A13-210 | 乳胶漆 内墙、柱、天棚抹灰面 二遍 | 100㎡ | 11.6990 | 1264.83 | 642.51 | 416.46 |  | 161.4 | 161.40 | 44.46
10 | 011406003002 | 满刮腻子（天棚面） | ㎡ | 543.74 | 14.34 | 9.73 | 1.5 |  | 2.44 | 2.44 | 0.67
满刮腻子两道
品牌选用相当于或优于“立邦”
| A13-206换 | 刮成品腻子粉 内墙面 两遍 | 100㎡ | 5.4374 | 1435.07 | 973.11 | 150.17 |  | 244.45 | 244.45 | 67.34
11 | 011407002001 | 天棚喷（刷）涂料 | ㎡ | 543.74 | 12.64 | 6.43 | 4.16 |  | 1.61 | 1.61 | 0.44
乳胶漆遍数：两遍
品牌选用相当于或优于“立邦”
| A13-210 | 乳胶漆 内墙、柱、天棚抹灰面 二遍 | 100㎡ | 5.4374 | 1264.83 | 642.51 | 416.46 |  | 161.4 | 161.40 | 44.46
单价措施项目
| 011701 | 脚手架工程
12 | 011701006001 | 满堂脚手架 | ㎡ | 543.74 | 10.96 | 6.86 | 1.35 | 0.34 | 1.81 | 1.81 | 0.6
搭设高度:3.82m
| A15-84换 | 钢管满堂脚手架 基本层 高3.6m[实际3.82] | 100㎡ | 5.4374 | 1094.14 | 685.71 | 134.62 | 33.52 | 180.67 | 180.67 | 59.62
| 011703 | 垂直运输
13 | 桂011703002001 | 局部装饰装修垂直运输 | ㎡ | 543.74 | 8.29 |  |  | 7.46 | 0.65 | 0.65 | 0.18
| A16-30 | 局部装饰装修垂直运输高度 20m以内 | 100㎡ | 5.4374 | 829.43 |  |  | 746.29 | 65.23 | 65.23 | 17.91
| 011710 | 已完工程保护费
表－09 | 表－09 | 表－09 | 表－09 | 表－09 | 表－09 | 表－09 | 表－09 | 表－09 | 表－09 | 表－09 | 表－09 | 表－09
工程量清单综合单价分析表 | 工程量清单综合单价分析表 | 工程量清单综合单价分析表 | 工程量清单综合单价分析表 | 工程量清单综合单价分析表 | 工程量清单综合单价分析表 | 工程量清单综合单价分析表 | 工程量清单综合单价分析表 | 工程量清单综合单价分析表 | 工程量清单综合单价分析表 | 工程量清单综合单价分析表 | 工程量清单综合单价分析表 | 工程量清单综合单价分析表 | 工程量清单综合单价分析表
工程名称:广西中医药大学仙葫校区外语部整体改造提升工程 | 工程名称:广西中医药大学仙葫校区外语部整体改造提升工程 | 工程名称:广西中医药大学仙葫校区外语部整体改造提升工程 | 工程名称:广西中医药大学仙葫校区外语部整体改造提升工程 | 工程名称:广西中医药大学仙葫校区外语部整体改造提升工程 | 工程名称:广西中医药大学仙葫校区外语部整体改造提升工程 | 工程名称:广西中医药大学仙葫校区外语部整体改造提升工程 | 工程名称:广西中医药大学仙葫校区外语部整体改造提升工程 | 工程名称:广西中医药大学仙葫校区外语部整体改造提升工程 | 工程名称:广西中医药大学仙葫校区外语部整体改造提升工程 | 第5页 共8页 | 第5页 共8页 | 第5页 共8页 | 第5页 共8页
序号 | 项目编码 | 项目名称及项目 特征描述 | 单位 | 工程量 | 综合单价 (元) | 综合单价 | 综合单价 | 综合单价 | 综合单价 | 综合单价 | 综合单价 | 综合单价
序号 | 项目编码 | 项目名称及项目 特征描述 | 单位 | 工程量 | 综合单价 (元) | 人工费 | 材料费 | 机械费 | 管理费 | 管理费 | 利润 | 其中：
序号 | 项目编码 | 项目名称及项目 特征描述 | 单位 | 工程量 | 综合单价 (元) | 人工费 | 材料费 | 机械费 | 管理费 | 管理费 | 利润 | 暂估价
14 | 桂011710001001 | 楼地面成品保护 | ㎡ | 543.74 | 1.96 | 0.86 | 0.83 |  | 0.21 | 0.21 | 0.06
保护材料种类、规格:3.0mmEVA装修地面保护膜
| A22-5换 | 楼地面成品保护 塑料地板胶 | 100㎡ | 5.4374 | 195.85 | 85.5 | 82.95 |  | 21.48 | 21.48 | 5.92
广西中医药大学仙葫校区外语部整体改造提升工程-安装
分部分项工程
B4 电气设备安装工程
15 | 030404017001 | 配电箱 AL1 | 台 | 1 | 569.78 | 120.04 | 377.69 | 16.09 | 38.13 | 38.13 | 17.83
箱内元器件包含：EA9AN-C32A/3P断路器1个；EA9AN-C20A/2P断路器1个；EA9AN-C16A/1P断路器7个
安装方式:底边距地1.5m暗装
品牌选用相当于或优于“德力西”
| B4-0302换 | 成套配电箱安装 悬挂嵌入式(半周长m) 1 | 台 | 1 | 569.78 | 120.04 | 377.69 | 16.09 | 38.13 | 38.13 | 17.83
16 | 030412005001 | 单管荧光灯1200mm*150mm | 套 | 28 | 63.22 | 17.47 | 38.35 | 0.15 | 4.94 | 4.94 | 2.31
型号:1*28W LED灯
品牌：相当于或优于“佛山照明”
安装方式：吸顶安装
| B4-1885换 | 荧光灯具安装 壁装式、吸顶式 单管 | 10套 | 2.8 | 632.12 | 174.73 | 383.47 | 1.48 | 49.36 | 49.36 | 23.08
17 | 030412005003 | 射灯 | 套 | 70 | 59.03 | 9.77 | 44.89 | 0.25 | 2.81 | 2.81 | 1.31
型号:10W LED射灯
表－09 | 表－09 | 表－09 | 表－09 | 表－09 | 表－09 | 表－09 | 表－09 | 表－09 | 表－09 | 表－09 | 表－09 | 表－09
工程量清单综合单价分析表 | 工程量清单综合单价分析表 | 工程量清单综合单价分析表 | 工程量清单综合单价分析表 | 工程量清单综合单价分析表 | 工程量清单综合单价分析表 | 工程量清单综合单价分析表 | 工程量清单综合单价分析表 | 工程量清单综合单价分析表 | 工程量清单综合单价分析表 | 工程量清单综合单价分析表 | 工程量清单综合单价分析表 | 工程量清单综合单价分析表 | 工程量清单综合单价分析表
工程名称:广西中医药大学仙葫校区外语部整体改造提升工程 | 工程名称:广西中医药大学仙葫校区外语部整体改造提升工程 | 工程名称:广西中医药大学仙葫校区外语部整体改造提升工程 | 工程名称:广西中医药大学仙葫校区外语部整体改造提升工程 | 工程名称:广西中医药大学仙葫校区外语部整体改造提升工程 | 工程名称:广西中医药大学仙葫校区外语部整体改造提升工程 | 工程名称:广西中医药大学仙葫校区外语部整体改造提升工程 | 工程名称:广西中医药大学仙葫校区外语部整体改造提升工程 | 工程名称:广西中医药大学仙葫校区外语部整体改造提升工程 | 工程名称:广西中医药大学仙葫校区外语部整体改造提升工程 | 第6页 共8页 | 第6页 共8页 | 第6页 共8页 | 第6页 共8页
序号 | 项目编码 | 项目名称及项目 特征描述 | 单位 | 工程量 | 综合单价 (元) | 综合单价 | 综合单价 | 综合单价 | 综合单价 | 综合单价 | 综合单价 | 综合单价
序号 | 项目编码 | 项目名称及项目 特征描述 | 单位 | 工程量 | 综合单价 (元) | 人工费 | 材料费 | 机械费 | 管理费 | 管理费 | 利润 | 其中：
序号 | 项目编码 | 项目名称及项目 特征描述 | 单位 | 工程量 | 综合单价 (元) | 人工费 | 材料费 | 机械费 | 管理费 | 管理费 | 利润 | 暂估价
品牌：相当于或优于“佛山照明”
安装方式：吸顶安装
| B4-1856换 | 装饰灯具安装 点光源艺术装饰灯具 射灯 吸顶式 | 10套 | 7 | 590.22 | 97.67 | 448.91 | 2.47 | 28.05 | 28.05 | 13.12
18 | 030404034001 | 单联双控开关 | 套 | 4 | 22.89 | 10.2 | 8.49 |  | 2.86 | 2.86 | 1.34
品牌：相当于或优于“国际电工”
安装方式：底边距地1.3m
| B4-0418换 | 开关、按钮、插座安装 开关及按钮 跷板暗开关(双控) 单联 | 10套 | 0.4 | 228.93 | 102.04 | 84.94 |  | 28.58 | 28.58 | 13.37
19 | 030404034002 | 单联单控开关 | 套 | 7 | 21.56 | 9.97 | 7.49 |  | 2.79 | 2.79 | 1.31
品牌：相当于或优于“国际电工”
安装方式：底边距地1.3m
| B4-0412换 | 开关、按钮、插座安装 开关及按钮 跷板暗开关(单控) 单联 | 10套 | 0.7 | 215.66 | 99.74 | 74.91 |  | 27.94 | 27.94 | 13.07
20 | 030404034003 | 双联单控开关 | 套 | 6 | 24.44 | 10.28 | 9.93 |  | 2.88 | 2.88 | 1.35
品牌：相当于或优于“国际电工”
安装方式：底边距地1.3m
| B4-0413换 | 开关、按钮、插座安装 开关及按钮 跷板暗开关(单控) 双联 | 10套 | 0.6 | 244.37 | 102.78 | 99.34 |  | 28.79 | 28.79 | 13.46
21 | 030404034004 | 三联单控开关 | 套 | 1 | 28.85 | 10.58 | 13.92 |  | 2.96 | 2.96 | 1.39
品牌：相当于或优于“国际电工”
安装方式：底边距地1.3m
表－09 | 表－09 | 表－09 | 表－09 | 表－09 | 表－09 | 表－09 | 表－09 | 表－09 | 表－09 | 表－09 | 表－09 | 表－09
工程量清单综合单价分析表 | 工程量清单综合单价分析表 | 工程量清单综合单价分析表 | 工程量清单综合单价分析表 | 工程量清单综合单价分析表 | 工程量清单综合单价分析表 | 工程量清单综合单价分析表 | 工程量清单综合单价分析表 | 工程量清单综合单价分析表 | 工程量清单综合单价分析表 | 工程量清单综合单价分析表 | 工程量清单综合单价分析表 | 工程量清单综合单价分析表 | 工程量清单综合单价分析表
工程名称:广西中医药大学仙葫校区外语部整体改造提升工程 | 工程名称:广西中医药大学仙葫校区外语部整体改造提升工程 | 工程名称:广西中医药大学仙葫校区外语部整体改造提升工程 | 工程名称:广西中医药大学仙葫校区外语部整体改造提升工程 | 工程名称:广西中医药大学仙葫校区外语部整体改造提升工程 | 工程名称:广西中医药大学仙葫校区外语部整体改造提升工程 | 工程名称:广西中医药大学仙葫校区外语部整体改造提升工程 | 工程名称:广西中医药大学仙葫校区外语部整体改造提升工程 | 工程名称:广西中医药大学仙葫校区外语部整体改造提升工程 | 工程名称:广西中医药大学仙葫校区外语部整体改造提升工程 | 第7页 共8页 | 第7页 共8页 | 第7页 共8页 | 第7页 共8页
序号 | 项目编码 | 项目名称及项目 特征描述 | 单位 | 工程量 | 综合单价 (元) | 综合单价 | 综合单价 | 综合单价 | 综合单价 | 综合单价 | 综合单价 | 综合单价
序号 | 项目编码 | 项目名称及项目 特征描述 | 单位 | 工程量 | 综合单价 (元) | 人工费 | 材料费 | 机械费 | 管理费 | 管理费 | 利润 | 其中：
序号 | 项目编码 | 项目名称及项目 特征描述 | 单位 | 工程量 | 综合单价 (元) | 人工费 | 材料费 | 机械费 | 管理费 | 管理费 | 利润 | 暂估价
| B4-0414换 | 开关、按钮、插座安装 开关及按钮 跷板暗开关(单控) 三联 | 10套 | 0.1 | 288.5 | 105.82 | 139.18 |  | 29.64 | 29.64 | 13.86
22 | 030408001001 | 铜芯电力电缆敷设 YJV-5*6 | m | 27.31 | 40.41 | 2.97 | 36.01 | 0.15 | 0.87 | 0.87 | 0.41
品牌：相当于或优于“桂林国际、东风电缆”
| B4-0992换 | 铜芯电力电缆敷设 普通敷设 电缆(截面m㎡以下)10 | 100m | 0.2731 | 4041.09 | 296.78 | 3600.99 | 15.1 | 87.36 | 87.36 | 40.86
23 | 030411004001 | 管内穿线 铜芯BV-450/750V-2.5m㎡ | m | 2545.44 | 3.23 | 0.58 | 2.41 |  | 0.16 | 0.16 | 0.08
品牌：相当于或优于“桂林国际、东风电缆”
| B4-1564换 | 管内穿线 照明线路 铜芯 导线截面(m㎡以内) 2.5 | 100m单线 | 25.4544 | 323.44 | 57.8 | 241.88 |  | 16.19 | 16.19 | 7.57
24 | 030411001001 | 砖、混凝土结构暗配 JDG20 | m | 606.48 | 16.38 | 7.54 | 5.61 | 0.09 | 2.14 | 2.14 | 1
配置形式及部位:沿墙及顶板暗敷
| B4-1515换 | 砖、混凝土结构明配 扣压式(KBG)、紧定式(JDG)电气钢导管规格 20 | 100m | 6.0648 | 1638.54 | 754.2 | 561.04 | 9.39 | 213.88 | 213.88 | 100.03
25 | 030411001002 | 砖、混凝土结构暗配 JDG40 | m | 24.64 | 21.4 | 9.69 | 7.53 | 0.14 | 2.75 | 2.75 | 1.29
配置形式及部位:沿墙及顶板暗敷
| B4-1518换 | 砖、混凝土结构明配 扣压式(KBG)、紧定式(JDG)电气钢导管规格 40 | 100m | 0.2464 | 2140.15 | 968.79 | 752.84 | 14.35 | 275.38 | 275.38 | 128.79
26 | 030413002001 | 砖结构刨沟及所凿沟槽恢复 管径20mm以内 | m | 79.44 | 11.35 | 5.63 | 3.1 | 0.21 | 1.64 | 1.64 | 0.77
| B4-2006 | 凿槽、刨沟 砖结构（公称管径20mm以内） | 10m | 7.944 | 60.25 | 35.57 | 8.16 | 1.34 | 10.34 | 10.34 | 4.84
| B4-2018 | 所凿沟槽恢复 沟槽尺寸（公称管径20mm以内）{水泥砂浆 1∶2.5} | 10m | 7.944 | 53.25 | 20.75 | 22.86 | 0.79 | 6.03 | 6.03 | 2.82
27 | 030413002002 | 砖结构刨沟及所凿沟槽恢复 管径50mm以内 | m | 4.64 | 18.42 | 9.78 | 4.25 | 0.26 | 2.81 | 2.81 | 1.32
表－09 | 表－09 | 表－09 | 表－09 | 表－09 | 表－09 | 表－09 | 表－09 | 表－09 | 表－09 | 表－09 | 表－09 | 表－09
工程量清单综合单价分析表 | 工程量清单综合单价分析表 | 工程量清单综合单价分析表 | 工程量清单综合单价分析表 | 工程量清单综合单价分析表 | 工程量清单综合单价分析表 | 工程量清单综合单价分析表 | 工程量清单综合单价分析表 | 工程量清单综合单价分析表 | 工程量清单综合单价分析表 | 工程量清单综合单价分析表 | 工程量清单综合单价分析表 | 工程量清单综合单价分析表 | 工程量清单综合单价分析表
工程名称:广西中医药大学仙葫校区外语部整体改造提升工程 | 工程名称:广西中医药大学仙葫校区外语部整体改造提升工程 | 工程名称:广西中医药大学仙葫校区外语部整体改造提升工程 | 工程名称:广西中医药大学仙葫校区外语部整体改造提升工程 | 工程名称:广西中医药大学仙葫校区外语部整体改造提升工程 | 工程名称:广西中医药大学仙葫校区外语部整体改造提升工程 | 工程名称:广西中医药大学仙葫校区外语部整体改造提升工程 | 工程名称:广西中医药大学仙葫校区外语部整体改造提升工程 | 工程名称:广西中医药大学仙葫校区外语部整体改造提升工程 | 工程名称:广西中医药大学仙葫校区外语部整体改造提升工程 | 第8页 共8页 | 第8页 共8页 | 第8页 共8页 | 第8页 共8页
序号 | 项目编码 | 项目名称及项目 特征描述 | 单位 | 工程量 | 综合单价 (元) | 综合单价 | 综合单价 | 综合单价 | 综合单价 | 综合单价 | 综合单价 | 综合单价
序号 | 项目编码 | 项目名称及项目 特征描述 | 单位 | 工程量 | 综合单价 (元) | 人工费 | 材料费 | 机械费 | 管理费 | 管理费 | 利润 | 其中：
序号 | 项目编码 | 项目名称及项目 特征描述 | 单位 | 工程量 | 综合单价 (元) | 人工费 | 材料费 | 机械费 | 管理费 | 管理费 | 利润 | 暂估价
| B4-2008 | 凿槽、刨沟 砖结构（公称管径50mm以内） | 10m | 0.464 | 99.02 | 62.99 | 8.24 | 1.34 | 18.02 | 18.02 | 8.43
| B4-2020 | 所凿沟槽恢复 沟槽尺寸（公称管径50mm以内）{水泥砂浆 1∶2.5} | 10m | 0.464 | 85.27 | 34.83 | 34.29 | 1.3 | 10.12 | 10.12 | 4.73
表－09 | 表－09 | 表－09 | 表－09 | 表－09 | 表－09 | 表－09 | 表－09 | 表－09 | 表－09 | 表－09 | 表－09 | 表－09

## 表-11 总价措施项目清单与计价表
总价措施项目清单与计价表 | 总价措施项目清单与计价表 | 总价措施项目清单与计价表 | 总价措施项目清单与计价表 | 总价措施项目清单与计价表 | 总价措施项目清单与计价表 | 总价措施项目清单与计价表 | 总价措施项目清单与计价表 | 总价措施项目清单与计价表
工程名称:广西中医药大学仙葫校区外语部整体改造提升工程 | 工程名称:广西中医药大学仙葫校区外语部整体改造提升工程 | 工程名称:广西中医药大学仙葫校区外语部整体改造提升工程 | 工程名称:广西中医药大学仙葫校区外语部整体改造提升工程 | 工程名称:广西中医药大学仙葫校区外语部整体改造提升工程 | 工程名称:广西中医药大学仙葫校区外语部整体改造提升工程 | 第1页 共1页 | 第1页 共1页 | 第1页 共1页
序 号 | 项目编码 | 项 目 名 称 | 计 算 基 础 | 费 率(%) 或标准 | 金 额(元) | 金 额(元) | 备注
|  | 广西中医药大学仙葫校区外语部整体改造提升工程-拆除 |  |  | 201.91 | 201.91
1 | 桂011801001001 | 安全文明施工费 | ∑(分部分项人材机+单价措施人材机) |  | 179.48 | 179.48
3 | 桂011801003001 | 雨季施工增加费 | ∑(分部分项人材机+单价措施人材机) |  | 22.43 | 22.43
|  | 广西中医药大学仙葫校区外语部整体改造提升工程-土建 |  |  | 8486.05 | 8486.05
1 | 桂011801001001 | 安全文明施工费 | ∑(分部分项人材机+单价措施人材机) | 7.36 | 7758.67 | 7758.67
2 | 桂011801002001 | 检验试验配合费 | ∑(分部分项人材机+单价措施人材机) | 0.11 | 115.96 | 115.96
3 | 桂011801003001 | 雨季施工增加费 | ∑(分部分项人材机+单价措施人材机) | 0.53 | 558.71 | 558.71
4 | 桂011801004001 | 工程定位复测费 | ∑(分部分项人材机+单价措施人材机) | 0.05 | 52.71 | 52.71
|  | 广西中医药大学仙葫校区外语部整体改造提升工程-安装 |  |  | 1413.75 | 1413.75
1 | 桂031401001001 | 安全文明施工费 | ∑分部分项及单价措施费定额(人工费+机械费) |  | 1024.80 | 1024.80
2 | 桂031401002001 | 检验试验配合费 | ∑分部分项及单价措施费定额(人工费+机械费) |  | 43.12 | 43.12
3 | 桂031401003001 | 雨季施工增加费 | ∑分部分项及单价措施费定额(人工费+机械费) |  | 345.83 | 345.83
|  | 合 计 |  |  | 10101.71 | 10101.71
注：以项计算的总价措施，无“计算基础”和“费率”的数值，可只填“金额”数值， | 注：以项计算的总价措施，无“计算基础”和“费率”的数值，可只填“金额”数值， | 注：以项计算的总价措施，无“计算基础”和“费率”的数值，可只填“金额”数值， | 注：以项计算的总价措施，无“计算基础”和“费率”的数值，可只填“金额”数值， | 注：以项计算的总价措施，无“计算基础”和“费率”的数值，可只填“金额”数值， | 注：以项计算的总价措施，无“计算基础”和“费率”的数值，可只填“金额”数值， | 注：以项计算的总价措施，无“计算基础”和“费率”的数值，可只填“金额”数值， | 注：以项计算的总价措施，无“计算基础”和“费率”的数值，可只填“金额”数值，
但应在备注栏说明施工方案出处或计算方式。 | 但应在备注栏说明施工方案出处或计算方式。 | 但应在备注栏说明施工方案出处或计算方式。 | 但应在备注栏说明施工方案出处或计算方式。 | 但应在备注栏说明施工方案出处或计算方式。 | 但应在备注栏说明施工方案出处或计算方式。 | 但应在备注栏说明施工方案出处或计算方式。 | 但应在备注栏说明施工方案出处或计算方式。
表-11 | 表-11 | 表-11 | 表-11 | 表-11 | 表-11 | 表-11 | 表-11

## 表-14 税前项目清单与计价表
税前项目清单与计价表 | 税前项目清单与计价表 | 税前项目清单与计价表 | 税前项目清单与计价表 | 税前项目清单与计价表 | 税前项目清单与计价表 | 税前项目清单与计价表 | 税前项目清单与计价表 | 税前项目清单与计价表
工程名称:广西中医药大学仙葫校区外语部整体改造提升工程 | 工程名称:广西中医药大学仙葫校区外语部整体改造提升工程 | 工程名称:广西中医药大学仙葫校区外语部整体改造提升工程 | 工程名称:广西中医药大学仙葫校区外语部整体改造提升工程 | 工程名称:广西中医药大学仙葫校区外语部整体改造提升工程 | 工程名称:广西中医药大学仙葫校区外语部整体改造提升工程 | 第1页 共1页 | 第1页 共1页 | 第1页 共1页
序号 | 项目编码 | 项目名称及项目特征 描述 | 计量 单位 | 工程量 | 金 额(元) | 金 额(元) | 金 额(元)
序号 | 项目编码 | 项目名称及项目特征 描述 | 计量 单位 | 工程量 | 单价 | 单价 | 合价
|  | 广西中医药大学仙葫校区外语部整体改造提升工程-拆除 |  |  |  |  | 2670
|  | G.1 人工拆除工程 |  |  |  |  | 2670
1 | 011604002002 | 其他拆除(拆除拆除镶挂贴原墙体上的物件) | 工日 | 10 | 267 | 267.00 | 2670
拆除镶挂贴原墙体上的物件（含垃圾清运）
暂按普工10个工日，结算以实际发生为准
|  | 广西中医药大学仙葫校区外语部整体改造提升工程-土建 |  |  |  |  | 6000
2 | 011501008001 | 成品消火栓装饰盒 | 个 | 6 | 1000 | 1000.00 | 6000
22厚U型木板镂空2100×900×250
详效果图
|  | 合 计 |  |  |  |  | 8670
注：税前项目包含除增值税以外的所有费用。 | 注：税前项目包含除增值税以外的所有费用。 | 注：税前项目包含除增值税以外的所有费用。 | 注：税前项目包含除增值税以外的所有费用。 | 注：税前项目包含除增值税以外的所有费用。 | 注：税前项目包含除增值税以外的所有费用。 | 注：税前项目包含除增值税以外的所有费用。 | 注：税前项目包含除增值税以外的所有费用。
表-14 | 表-14 | 表-14 | 表-14 | 表-14 | 表-14 | 表-14 | 表-14

## 表-15 规费、增值税计价表
规费、增值税计价表 | 规费、增值税计价表 | 规费、增值税计价表 | 规费、增值税计价表 | 规费、增值税计价表 | 规费、增值税计价表
工程名称:广西中医药大学仙葫校区外语部整体改造提升工程 | 工程名称:广西中医药大学仙葫校区外语部整体改造提升工程 | 工程名称:广西中医药大学仙葫校区外语部整体改造提升工程 | 工程名称:广西中医药大学仙葫校区外语部整体改造提升工程 | 第1页 共3页 | 第1页 共3页
序号 | 项目名称 | 计算基础 | 计算费率(%) | 计算费率(%) | 金额(元)
| 广西中医药大学仙葫校区外语部整体改造提升工程-拆除 |  |  |  | 3003.53
1 | 规费 | 1+2+3 |  |  | 2477.46
1.1 | 社会保险费 | ∑(分部分项人工费+单价措施人工费) (8047.04+0) | 29.35 | 29.35 | 2361.81
1.1.1 | 养老保险费 | ∑(分部分项人工费+单价措施人工费) (8047.04+0) | 17.22 | 17.22 | 1385.70
1.1.2 | 失业保险费 | ∑(分部分项人工费+单价措施人工费) (8047.04+0) | 0.34 | 0.34 | 27.36
1.1.3 | 医疗保险费 | ∑(分部分项人工费+单价措施人工费) (8047.04+0) | 10.25 | 10.25 | 824.82
1.1.4 | 生育保险费 | ∑(分部分项人工费+单价措施人工费) (8047.04+0) | 0.64 | 0.64 | 51.50
1.1.5 | 工伤保险费 | ∑(分部分项人工费+单价措施人工费) (8047.04+0) | 0.90 | 0.90 | 72.42
1.2 | 住房公积金 | 分部分项及单价措施工程费+总价措施项目费+其他项目费 | 1.02 | 1.02 | 102.58
1.3 | 工程排污费 | 分部分项及单价措施工程费+总价措施项目费+其他项目费 | 0.13 | 0.13 | 13.07
2 | 税金 | 分部分项及单价措施工程费+总价措施项目费+其他项目费+税前项目费+规费 | 3.46 | 3.46 | 526.07
2.1 | 增值税 | 分部分项及单价措施工程费+总价措施项目费+其他项目费+税前项目费+规费 | 3.00 | 3.00 | 456.13
2.2 | 城市维护建设税 | 分部分项及单价措施工程费+总价措施项目费+其他项目费+税前项目费+规费 | 0.21 | 0.21 | 31.93
2.3 | 教育附加费 | 分部分项及单价措施工程费+总价措施项目费+其他项目费+税前项目费+规费 | 0.09 | 0.09 | 13.68
2.4 | 地方教育附加费 | 分部分项及单价措施工程费+总价措施项目费+其他项目费+税前项目费+规费 | 0.06 | 0.06 | 9.12
2.5 | 水利建设基金 | 分部分项及单价措施工程费+总价措施项目费+其他项目费+税前项目费+规费 | 0.10 | 0.10 | 15.20
| 广西中医药大学仙葫校区外语部整体改造提升工程-土建 |  |  |  | 27903.43
1 | 规费 | 1.1+1.2+1.3 |  |  | 14462.74
1.1 | 社会保险费 | ∑(分部分项人工费+单价措施人工费) (40704.4+4197.68) | 29.35 | 29.35 | 13178.76
表-15 | 表-15 | 表-15 | 表-15 | 表-15 | 表-15
规费、增值税计价表 | 规费、增值税计价表 | 规费、增值税计价表 | 规费、增值税计价表 | 规费、增值税计价表 | 规费、增值税计价表
工程名称:广西中医药大学仙葫校区外语部整体改造提升工程 | 工程名称:广西中医药大学仙葫校区外语部整体改造提升工程 | 工程名称:广西中医药大学仙葫校区外语部整体改造提升工程 | 工程名称:广西中医药大学仙葫校区外语部整体改造提升工程 | 第2页 共3页 | 第2页 共3页
序号 | 项目名称 | 计算基础 | 计算费率(%) | 计算费率(%) | 金额(元)
1.1.1 | 养老保险费 | ∑(分部分项人工费+单价措施人工费) (40704.4+4197.68) | 17.22 | 17.22 | 7732.14
1.1.2 | 失业保险费 | ∑(分部分项人工费+单价措施人工费) (40704.4+4197.68) | 0.34 | 0.34 | 152.67
1.1.3 | 医疗保险费 | ∑(分部分项人工费+单价措施人工费) (40704.4+4197.68) | 10.25 | 10.25 | 4602.46
1.1.4 | 生育保险费 | ∑(分部分项人工费+单价措施人工费) (40704.4+4197.68) | 0.64 | 0.64 | 287.37
1.1.5 | 工伤保险费 | ∑(分部分项人工费+单价措施人工费) (40704.4+4197.68) | 0.90 | 0.90 | 404.12
1.2 | 住房公积金 | ∑(分部分项人工费+单价措施人工费) (40704.4+4197.68) | 1.85 | 1.85 | 830.69
1.3 | 工程排污费 | ∑(分部分项人材机+单价措施人材机) (95792.53+9624.2) | 0.43 | 0.43 | 453.29
2 | 增值税 | Σ（分部分项工程费及单价措施项目费+总价措施项目费+其他项目费+税前项目费+规费） | 9.00 | 9.00 | 13440.69
| 广西中医药大学仙葫校区外语部整体改造提升工程-安装 |  |  |  | 5488.83
1 | 规费 | 1.1+1.2+1.3 |  |  | 2634.71
1.1 | 社会保险费 | ∑(分部分项人工费+单价措施人工费) (8337.67+0) | 29.35 | 29.35 | 2447.11
1.1.1 | 养老保险费 | ∑(分部分项人工费+单价措施人工费) (8337.67+0) | 17.22 | 17.22 | 1435.75
1.1.2 | 失业保险费 | ∑(分部分项人工费+单价措施人工费) (8337.67+0) | 0.34 | 0.34 | 28.35
1.1.3 | 医疗保险费 | ∑(分部分项人工费+单价措施人工费) (8337.67+0) | 10.25 | 10.25 | 854.61
1.1.4 | 生育保险费 | ∑(分部分项人工费+单价措施人工费) (8337.67+0) | 0.64 | 0.64 | 53.36
1.1.5 | 工伤保险费 | ∑(分部分项人工费+单价措施人工费) (8337.67+0) | 0.90 | 0.90 | 75.04
1.2 | 住房公积金 | ∑(分部分项人工费+单价措施人工费) (8337.67+0) | 1.85 | 1.85 | 154.25
表-15 | 表-15 | 表-15 | 表-15 | 表-15 | 表-15
规费、增值税计价表 | 规费、增值税计价表 | 规费、增值税计价表 | 规费、增值税计价表 | 规费、增值税计价表 | 规费、增值税计价表
工程名称:广西中医药大学仙葫校区外语部整体改造提升工程 | 工程名称:广西中医药大学仙葫校区外语部整体改造提升工程 | 工程名称:广西中医药大学仙葫校区外语部整体改造提升工程 | 工程名称:广西中医药大学仙葫校区外语部整体改造提升工程 | 第3页 共3页 | 第3页 共3页
序号 | 项目名称 | 计算基础 | 计算费率(%) | 计算费率(%) | 金额(元)
1.3 | 工程排污费 | ∑(分部分项人工费+单价措施人工费) (8337.67+0) | 0.40 | 0.40 | 33.35
2 | 增值税 | Σ（分部分项工程费及单价措施项目费+总价措施项目费+其他项目费+税前项目费+规费） | 9.00 | 9.00 | 2854.12
| 合 计 |  |  |  | 36395.79
表-15 | 表-15 | 表-15 | 表-15 | 表-15 | 表-15

## 主要材料及价格表(全部工料机)
主要材料及价格表 | 主要材料及价格表 | 主要材料及价格表 | 主要材料及价格表 | 主要材料及价格表 | 主要材料及价格表 | 主要材料及价格表 | 主要材料及价格表
工程名称:广西中医药大学仙葫校区外语部整体改造提升工程 | 工程名称:广西中医药大学仙葫校区外语部整体改造提升工程 | 工程名称:广西中医药大学仙葫校区外语部整体改造提升工程 | 工程名称:广西中医药大学仙葫校区外语部整体改造提升工程 | 工程名称:广西中医药大学仙葫校区外语部整体改造提升工程 | 第1页 共4页 | 第1页 共4页 | 第1页 共4页
序号 | 材料编码 | 项目名称及规格、型号等特殊要求 | 单位 | 数量 | 数量 | 单价（元）
1 |  | ◆人工◆
2 | 000301000 | 建筑装饰人工 | 元 | 29923.552 | 29923.552 | 1.5
3 | 000501000 | 安装人工 | 元 | 6410.485 | 6410.485 | 1.3
4 | R0101001 | 建筑综合工日(一类) | 工日 | 106.811 | 106.811 | 74
5 | R09001 | 安装拆除工日 | 元 | 93.06 | 93.060 | 1.5
6 |  | ◆材料◆
7 | 010310001 | 镀锌铁丝(综合) | kg | 26.267 | 26.267 | 4.44
8 | 015303002 | 封铅 含铅 65% 含锡 35% | kg | 0.131 | 0.131 | 10.15
9 | 020101002 | 橡胶板 2mm | ㎡ | 0.019 | 0.019 | 30.77
10 | 022705004 | 棉纱头 | kg | 5.091 | 5.091 | 4.62
11 | 022706004 | 白布 0.9m | ㎡ | 0.864 | 0.864 | 2.56
12 | 022706010 | 破布 | kg | 0.182 | 0.182 | 1.71
13 | 030110003 | 镀锌自攻螺钉 M4～6×20～35 | 个 | 203.84 | 203.840 | 0.07
14 | 030112005 | 木螺钉 m2～4×6～65 | 个 | 37.44 | 37.440 | 0.07
15 | 030113004 | 镀锌木螺钉 M6×100 | 个 | 1782.973 | 1782.973 | 0.24
16 | 030119001 | 机螺钉 | kg | 6.843 | 6.843 | 3.85
17 | 030127034 | 镀锌螺栓 M10×100 | 套 | 2.1 | 2.100 | 1.08
18 | 030156001 | 膨胀螺栓 | 套 | 3001.464 | 3001.464 | 0.53
19 | 030156005 | 膨胀螺栓 M6 | 套 | 16.605 | 16.605 | 0.68
20 | 030156018 | 膨胀螺栓 M10 | 套 | 4.2 | 4.200 | 0.94
21 | 030168004 | 镀锌锁紧螺母 20 | 个 | 226.6 | 226.600 | 0.26
22 | 030171101 | 螺母 | 百个 | 14.127 | 14.127 | 8.21
23 | 030172001 | 垫圈 | 百个 | 7.088 | 7.088 | 4.27
24 | 030182005 | 塑料胀管 Φ6~8 | 颗 | 2003.967 | 2003.967 | 0.05
25 | 031321001 | 焊锡丝 综合 | kg | 0.07 | 0.070 | 64.66
26 | 031321003 | 焊锡 | kg | 5.091 | 5.091 | 60.34
27 | 031332002 | 焊锡膏 瓶装50g | kg | 0.255 | 0.255 | 46.15
28 | 031337001 | 冲击钻头（综合） | 根 | 15.882 | 15.882 | 2.56
29 | 031337010 | 冲击钻头 Φ12 | 个 | 0.1 | 0.100 | 1.62
30 | 031338001 | 合金钢钻头(综合) | 个 | 13.296 | 13.296 | 3.25
31 | 031338004 | 合金钢钻头 Φ10 | 个 | 0.141 | 0.141 | 4.7
32 | 031345007 | 钢割片 | 片 | 3.699 | 3.699 | 11.54
33 | 031347002 | 砂纸(木) | 张 | 103.65 | 103.650 | 0.27
34 | 031347004 | 铁砂布 | 张 | 0.8 | 0.800 | 1.34
35 | 032118013 | 镀锌全螺纹吊杆Φ6 | m | 317.733 | 317.733 | 1.24
36 | 040102001 | 普通硅酸盐水泥 32.5MPa | t | 0.187 | 0.187 | 515.93
主要材料及价格表 | 主要材料及价格表 | 主要材料及价格表 | 主要材料及价格表 | 主要材料及价格表 | 主要材料及价格表 | 主要材料及价格表 | 主要材料及价格表
工程名称:广西中医药大学仙葫校区外语部整体改造提升工程 | 工程名称:广西中医药大学仙葫校区外语部整体改造提升工程 | 工程名称:广西中医药大学仙葫校区外语部整体改造提升工程 | 工程名称:广西中医药大学仙葫校区外语部整体改造提升工程 | 工程名称:广西中医药大学仙葫校区外语部整体改造提升工程 | 第2页 共4页 | 第2页 共4页 | 第2页 共4页
序号 | 材料编码 | 项目名称及规格、型号等特殊要求 | 单位 | 数量 | 数量 | 单价（元）
37 | 040301001 | 砂(综合) |  | 0.542 | 0.542 | 183.5
38 | 040903001 | 石膏粉 | kg | 35.414 | 35.414 | 0.53
39 | 040904003 | 滑石粉 | kg | 239.432 | 239.432 | 0.68
40 | 050901004 | 大芯板 18mm | ㎡ | 10.025 | 10.025 | 33.92
41 | 053501002 | 竹篾 | 百根 | 11.962 | 11.962 | 3.08
42 | 071901002 | 3.0mmEVA装修地面保护膜 | ㎡ | 95.155 | 95.155 | 4.74
43 | 091501001 | 埃特板 6mm | ㎡ | 14.394 | 14.394 | 13.68
44 | 093705001 | 木色铝方通吊顶 80*75*0.5mm | ㎡ | 498.596 | 498.596 | 54.55
45 | 100301003 | 铝合金大龙骨 h45 | m | 653.357 | 653.357 | 4.27
46 | 100301004 | 铝合金中龙骨 h35 | m | 694.271 | 694.271 | 3.42
47 | 100301005 | 铝合金边龙骨 h35 | m | 315.773 | 315.773 | 3.25
48 | 100301006 | 铝合金小龙骨 h22 | m | 694.271 | 694.271 | 2.56
49 | 100304005 | 铝合金小龙骨横撑 h22 | m | 1306.714 | 1306.714 | 3.08
50 | 101501001 | 铝合金龙骨主接件 | 个 | 283.516 | 283.516 | 0.68
51 | 101501004 | 铝合金龙骨次接件 | 个 | 317.733 | 317.733 | 0.51
52 | 101502002 | 铝合金大龙骨垂直吊挂件 | 个 | 743.006 | 743.006 | 0.13
53 | 101502003 | 铝合金中龙骨垂直吊挂件 | 个 | 840.77 | 840.770 | 0.17
54 | 101502004 | 铝合金边龙骨垂直吊挂件 | 个 | 2321.895 | 2321.895 | 0.1
55 | 112601001 | 铝合金窗帘轨(带支撑件 成品) | m | 25.296 | 25.296 | 12.82
56 | 130102001 | 调和漆(综合) | kg | 0.03 | 0.030 | 10.62
57 | 130301001 | 乳胶漆 | kg | 480.42 | 480.420 | 14.16
58 | 130311003 | 成品腻子粉（一般型） | kg | 2913.188 | 2913.188 | 0.88
59 | 130312002 | 大白粉 | kg | 24.703 | 24.703 | 0.27
60 | 130519001 | 沥青绝缘漆 | kg | 0.014 | 0.014 | 7.39
61 | 140301004 | 国V汽油 92# | kg | 12.842 | 12.842 | 9.59
62 | 140901002 | 电力复合酯 一级 | kg | 0.41 | 0.410 | 17.09
63 | 143303001 | 硬酯酸 一级 | kg | 0.005 | 0.005 | 7.26
64 | 143315001 | 羧甲基纤维素 | kg | 5.874 | 5.874 | 5.13
65 | 144108001 | 乳白胶 | kg | 29.98 | 29.980 | 4.87
66 | 144301004 | 自粘性橡胶带 20mm×5m | 卷 | 0.1 | 0.100 | 7.69
67 | 144309004 | 塑料胶布带 25mm×10m | 卷 | 6.364 | 6.364 | 7.09
68 | 172513000 | 塑料软管 | kg | 0.15 | 0.150 | 10.26
69 | 182503002 | 镀锌管卡子(钢管用) DN20 | 个 | 874.544 | 874.544 | 0.34
70 | 182503005 | 镀锌管卡子(钢管用) DN40 | 个 | 16.728 | 16.728 | 0.68
71 | 182511000 | 接地卡子(综合) | 个 | 579.211 | 579.211 | 1.37
72 | 280304003 | 塑料软铜绝缘导线 BVR-4 | m | 82.344 | 82.344 | 2.7
主要材料及价格表 | 主要材料及价格表 | 主要材料及价格表 | 主要材料及价格表 | 主要材料及价格表 | 主要材料及价格表 | 主要材料及价格表 | 主要材料及价格表
工程名称:广西中医药大学仙葫校区外语部整体改造提升工程 | 工程名称:广西中医药大学仙葫校区外语部整体改造提升工程 | 工程名称:广西中医药大学仙葫校区外语部整体改造提升工程 | 工程名称:广西中医药大学仙葫校区外语部整体改造提升工程 | 工程名称:广西中医药大学仙葫校区外语部整体改造提升工程 | 第3页 共4页 | 第3页 共4页 | 第3页 共4页
序号 | 材料编码 | 项目名称及规格、型号等特殊要求 | 单位 | 数量 | 数量 | 单价（元）
73 | 290623002 | 直管接头Φ20 | 个 | 156.169 | 156.169 | 0.53
74 | 290623005 | 直管接头Φ40 | 个 | 6.345 | 6.345 | 1.32
75 | 290628002 | 塑料护口 15～20 | 个 | 226.6 | 226.600 | 0.11
76 | 290631007 | 电缆吊挂 3×50 | 套 | 1.942 | 1.942 | 2.56
77 | 290905002 | 铜接线端子 DT-4mm2 | 个 | 71.05 | 71.050 | 0.51
78 | 291111001 | 开关盒 | 个 | 18.36 | 18.360 | 1.11
79 | 291112001 | 接线盒 | 个 | 98.98 | 98.980 | 1.11
80 | 292702006 | 尼龙扎带(综合) | 个 | 1.278 | 1.278 | 0.17
81 | 340702001 | 防尘面罩 | 套 | 0.84 | 0.840 | 17.09
82 | 340703001 | 护目镜 | 套 | 0.84 | 0.840 | 8.55
83 | 341101001 | 水 |  | 3.376 | 3.376 | 3.34
84 | 341301011 | 标志牌 塑料扁形 | 个 | 1.639 | 1.639 | 0.13
85 | 341508001 | 其他材料费 | 元 | 438.052 | 438.052 | 0.88
86 | 350302001 | 回转扣件 | 个 | 1.479 | 1.479 | 5.93
87 | 350302002 | 对接扣件 | 个 | 0.642 | 0.642 | 5.75
88 | 350302003 | 直角扣件 | 个 | 7.221 | 7.221 | 6.37
89 | 350303001 | 脚手架焊接钢管 Φ48.3×3.6 | t | 0.054 | 0.054 | 4358.97
90 | 350305001 | 金属脚手架底座 | 个 | 1.501 | 1.501 | 6.41
91 | 350307002 | 竹脚手板 | ㎡ | 12.343 | 12.343 | 18.58
92 | 351101001 | 钢凿 | 个 | 1.262 | 1.262 | 2.22
93 | 370905001 | 钢垫板 | kg | 0.15 | 0.150 | 3.59
94 | b-C.1 | 窗帘 材料费 |  | 20.4 | 20.400 | 89
95 | C00010160 | 其他材料费 | 元 | 3.6 | 3.600 | 1
96 |  | ◆配合比◆
97 | 800102004 | 水泥砂浆 1∶2.5 |  | 0.084 | 0.084 | 479.52
98 | 800102005 | 水泥砂浆 1∶3 |  | 0.357 | 0.357 | 437.21
99 |  | ◆主材◆
100 | 290603000 | 电气钢导管JDG20 | m | 624.674 | 624.674 | 2.32
101 | 290603000 | 电气钢导管JDG40 | m | 25.379 | 25.379 | 4.64
102 | 550117001 | 配电箱 AL1 | 台 | 1 | 1.000 | 350
103 | Z250001001 | LED射灯 | 套 | 70.7 | 70.700 | 41.67
104 | Z250001001 | 单管荧光灯1200mm*150mm | 套 | 28.28 | 28.280 | 35.7
105 | Z260501001 | 单联单控开关 | 个 | 7.14 | 7.140 | 5.66
106 | Z260501001 | 单联双控开关 | 个 | 4.08 | 4.080 | 6.64
107 | Z260501001 | 三联单控开关 | 个 | 1.02 | 1.020 | 11.95
108 | Z260501001 | 双联单控开关 | 个 | 6.12 | 6.120 | 8.05
主要材料及价格表 | 主要材料及价格表 | 主要材料及价格表 | 主要材料及价格表 | 主要材料及价格表 | 主要材料及价格表 | 主要材料及价格表 | 主要材料及价格表
工程名称:广西中医药大学仙葫校区外语部整体改造提升工程 | 工程名称:广西中医药大学仙葫校区外语部整体改造提升工程 | 工程名称:广西中医药大学仙葫校区外语部整体改造提升工程 | 工程名称:广西中医药大学仙葫校区外语部整体改造提升工程 | 工程名称:广西中医药大学仙葫校区外语部整体改造提升工程 | 第4页 共4页 | 第4页 共4页 | 第4页 共4页
序号 | 材料编码 | 项目名称及规格、型号等特殊要求 | 单位 | 数量 | 数量 | 单价（元）
109 | Z280301000 | 管内穿线 铜芯BV-450/750V-2.5m㎡ | m | 2749.075 | 2749.075 | 2.05
110 | Z281100000 | 铜芯电力电缆敷设 YJV-5*6 | m | 27.583 | 27.583 | 35.31
111 |  | ◆机械台班组成◆
112 | 000301001 | 机械台班人工费 | 元 | 1464.428 | 1464.428 | 1.5
113 | 140301004 | 国V汽油 92# | kg | 11.084 | 11.084 | 9.68
114 | 341103001 | 电 | kW.h | 693.768 | 693.768 | 0.59
115 | 994701001 | 其他机械费 | 元 | 9.698 | 9.698 | 0.9
116 | 994701003 | 停滞费 | 元 | 2806.971 | 2806.971
117 | 994701004 | 折旧费 | 元 | 1334.297 | 1334.297 | 0.85
118 | 994701005 | 大修理费 | 元 | 93.06 | 93.060 | 0.85
119 | 994701006 | 经常修理费 | 元 | 198.365 | 198.365 | 0.9
120 | 994701007 | 安拆及场外运输费 | 元 | 212.639 | 212.639 | 1
121 | 994701008 | 其他费用 | 元 | 8.247 | 8.247 | 1
122 | C1403001 | 轻柴油0# | kg | 39.318 | 39.318 | 8.19
123 | J00000001 | 折旧费 | 元 | 115.77 | 115.770 | 1
124 | J00000002 | 大修理费 | 元 | 11.199 | 11.199 | 1
125 | J00000003 | 经常修理费 | 元 | 49.73 | 49.730 | 1
126 | J00000005 | 停滞费 | 元 | 214.89 | 214.890
127 | J00000006 | 其他费用 | 元 | 21.584 | 21.584 | 1
128 | R0800001 | 机械台班工日 | 工日 | 1.694 | 1.694 | 86
129 |  | ◆机械◆
130 | 981110002 | 绝缘电阻测试仪 ZC-8 | 台班 | 0.637 | 0.637 | 30.2
131 | 990704004 | 载货汽车[装载质量4t] | 台班 | 0.435 | 0.435 | 419.04
132 | 990912001 | 卷扬机架[架高40m以内] | 台班 | 20.118 | 20.118 | 67.6
133 | 990915002 | 电动卷扬机 单筒快速 [牵引力10KN] | 台班 | 20.118 | 20.118 | 134.1
134 | 991926001 | 弯管机 WC27~108 | 台班 | 0.032 | 0.032 | 76.19
135 | 992314001 | 角向磨光机 | 台班 | 1.85 | 1.850 | 6.1
136 | 994508001 | 电锤 520W | 台班 | 33.522 | 33.522 | 4.91
137 | 994508001 | 电锤 520W | 台班 | 16.285 | 16.285 | 4.94
138 | J04080101 | 加盖自卸垃圾车[4.5T] | 台班 | 1.356 | 1.356 | 491.26
139 |  | 合 计