## 实验专用设备清单
需求明细表
一、技术要求
序号 | 名称 | 规格 | 单位 | 数量 | 技术要求
1 | 废液收集系统 |  | 套 | 2 | 一、系统配置要求 1．液质室、LC、质谱室、制备液相室、高效液相室、超高效液相室等采用管网式分析仪器溶剂密封及废液回收系统，管网式汇总式收集，隐藏式安装工艺，20L废液收集桶1用1备，可有效从源头上解决实验室废液废气产生扩散污染问题。 2．每排废分析仪器废液回收系统，每1台分析仪器的流动相须配置4套溶剂进样密封安全盖（带空气单向阀）。 3．每排废分析仪器废液回收系统须配置1套4.3英寸液晶触屏双桶自动液位报警系统。 4．每排分析仪器废液收集点须配置1个三层吸附挥发性有害气体吸附过滤器。 5．每排废分析仪器废液回收系统须配置1个S60废液安全盖。 二、系统技术要求 1．▲废液回收系统主管道：须采用φ≥32mm，Polyro®或PTFE复合材质的化学废液收集专用耐腐蚀，耐压的成套标准管道，并具有防静电、阻燃、耐腐蚀、抗压等特性，（不得采用外套金属管道加固方式），从而避免塑料应力变形产积液、漏液等造成实验室化学废液泄漏、燃爆安全事件，生产厂家通过ISO质量管理体系认证、ISO环境管理体系认证、ISO职业健康管理体系认证,须提供有效期内加盖生产厂家公章的复印件。 2．自动液位监测安全盖：带自动液位信号监测装置,液位信号与桶内气体完全隔离，可有效避免交叉接触风险，液位信号可无缝对接到到自动液位报警系统，从而避免溢满风险。 3．▲挥发性有害气体吸附过滤器：活性炭的活性内表面≥1500m2/g，具备良好的挥发性有害气体吸附功能，设有6个月按压式计时启动器，能最少满足6个月使用时间，须提供ASTM/DIN/ISO测试吸附率≥90%检测报告。 4．▲自动液位声光报警系统：液晶触摸屏的人机交互界面触摸面板，可无缝对接实现自动切换控制模式，具备设备故障自检报警、60S重复报警提醒、30秒~180秒可调节能休眠功能、、H20多段式液晶显示和声光报警功能，产品通过30MHz-1000MHz辐射骚扰合格检测，须提供第三方检测机构出具的带有CMA和CNAS章的30MHz-1000MHz辐射骚扰合格报告。 5．废液安全收集桶：容量20L，尺寸≤W290*D250*H390(mm),壁厚:1.5mm，净重≥1.6kg，螺纹口径S60，全新HD-PE材质，颜色：白色半透明。可满足盛放不同化学溶剂溶液，符合危险化学废液道路运输许可要求标准规范，桶身标贴有可书写分类辨识标签，不得采用异形或非标螺纹口收集桶，须提供参数符合确认承诺函，从而提高后续备品更换和采购的便利性、经济性。 6．安装工艺：废液收集管网系统采用防静电工艺安装布置，末端须采用GL25/全新PTFE材质导流软管连接，确保液体缓慢流向废液收集桶中，避免收集过程产生大量静电，降低废液收集过程风险。 7．二次防滴泄漏托盘：可防静电，耐化学腐蚀材质，尺寸≥W360*D360*H80（mm），表面易清洁，四面须配置废液安全管理标识。 8．溶剂进样密封安全盖：GL45标准螺纹口，3孔设计，可适配1.6mm/2.3mm/3.2mm进样毛细管，优质耐腐蚀PPS/PTFE材质，配PTFE密封圈，防止挥发性气体泄漏， 9．为了确保项目质量和售后维保服务的持续服务，须提供生产厂家或代理商出具并盖章的对本项目的授权书及售后服务承诺函。
2 | 废液收集系统 |  | 套 | 2 | 一、系统配置要求 1．液质室、LC、质谱室、制备液相室、高效液相室、超高效液相室等采用管网式分析仪器溶剂密封及废液回收系统，管网式汇总式收集，隐藏式安装工艺，20L废液收集桶1用1备，可有效从源头上解决实验室废液废气产生扩散污染问题。 2．每排废分析仪器废液回收系统，每1台分析仪器的流动相须配置4套溶剂进样密封安全盖（带空气单向阀）。 3．每排废分析仪器废液回收系统须配置1套4.3英寸液晶触屏双桶自动液位报警系统。 4．每排分析仪器废液收集点须配置1个三层吸附挥发性有害气体吸附过滤器。 5．每排废分析仪器废液回收系统须配置1个S60废液安全盖。 二、系统技术要求 1．▲废液回收系统主管道：须采用φ≥32mm，Polyro®或PTFE复合材质的化学废液收集专用耐腐蚀，耐压的成套标准管道，并具有防静电、阻燃、耐腐蚀、抗压等特性，（不得采用外套金属管道加固方式），从而避免塑料应力变形产积液、漏液等造成实验室化学废液泄漏、燃爆安全事件，生产厂家通过ISO质量管理体系认证、ISO环境管理体系认证、ISO职业健康管理体系认证,须提供有效期内加盖生产厂家公章的复印件。 2．自动液位监测安全盖：带自动液位信号监测装置,液位信号与桶内气体完全隔离，可有效避免交叉接触风险，液位信号可无缝对接到到自动液位报警系统，从而避免溢满风险。 3．▲挥发性有害气体吸附过滤器：活性炭的活性内表面≥1500m2/g，具备良好的挥发性有害气体吸附功能，设有6个月按压式计时启动器，能最少满足6个月使用时间，须提供ASTM/DIN/ISO测试吸附率≥90%检测报告。 4．▲自动液位声光报警系统：液晶触摸屏的人机交互界面触摸面板，可无缝对接实现自动切换控制模式，具备设备故障自检报警、60S重复报警提醒、30秒~180秒可调节能休眠功能、、H20多段式液晶显示和声光报警功能，产品通过30MHz-1000MHz辐射骚扰合格检测，须提供第三方检测机构出具的带有CMA和CNAS章的30MHz-1000MHz辐射骚扰合格报告。 5．废液安全收集桶：容量20L，尺寸≤W290*D250*H390(mm),壁厚:1.5mm，净重≥1.6kg，螺纹口径S60，全新HD-PE材质，颜色：白色半透明。可满足盛放不同化学溶剂溶液，符合危险化学废液道路运输许可要求标准规范，桶身标贴有可书写分类辨识标签，不得采用异形或非标螺纹口收集桶，须提供参数符合确认承诺函，从而提高后续备品更换和采购的便利性、经济性。 6．安装工艺：废液收集管网系统采用防静电工艺安装布置，末端须采用GL25/全新PTFE材质导流软管连接，确保液体缓慢流向废液收集桶中，避免收集过程产生大量静电，降低废液收集过程风险。 7．二次防滴泄漏托盘：可防静电，耐化学腐蚀材质，尺寸≥W360*D360*H80（mm），表面易清洁，四面须配置废液安全管理标识。 8．溶剂进样密封安全盖：GL45标准螺纹口，3孔设计，可适配1.6mm/2.3mm/3.2mm进样毛细管，优质耐腐蚀PPS/PTFE材质，配PTFE密封圈，防止挥发性气体泄漏， 9．为了确保项目质量和售后维保服务的持续服务，须提供生产厂家或代理商出具并盖章的对本项目的授权书及售后服务承诺函。
3 | 废液收集系统 |  | 套 | 2 | 一、系统配置要求 1．液质室、LC、质谱室、制备液相室、高效液相室、超高效液相室等采用管网式分析仪器溶剂密封及废液回收系统，管网式汇总式收集，隐藏式安装工艺，20L废液收集桶1用1备，可有效从源头上解决实验室废液废气产生扩散污染问题。 2．每排废分析仪器废液回收系统，每1台分析仪器的流动相须配置4套溶剂进样密封安全盖（带空气单向阀）。 3．每排废分析仪器废液回收系统须配置1套4.3英寸液晶触屏双桶自动液位报警系统。 4．每排分析仪器废液收集点须配置1个三层吸附挥发性有害气体吸附过滤器。 5．每排废分析仪器废液回收系统须配置1个S60废液安全盖。 二、系统技术要求 1．▲废液回收系统主管道：须采用φ≥32mm，Polyro®或PTFE复合材质的化学废液收集专用耐腐蚀，耐压的成套标准管道，并具有防静电、阻燃、耐腐蚀、抗压等特性，（不得采用外套金属管道加固方式），从而避免塑料应力变形产积液、漏液等造成实验室化学废液泄漏、燃爆安全事件，生产厂家通过ISO质量管理体系认证、ISO环境管理体系认证、ISO职业健康管理体系认证,须提供有效期内加盖生产厂家公章的复印件。 2．自动液位监测安全盖：带自动液位信号监测装置,液位信号与桶内气体完全隔离，可有效避免交叉接触风险，液位信号可无缝对接到到自动液位报警系统，从而避免溢满风险。 3．▲挥发性有害气体吸附过滤器：活性炭的活性内表面≥1500m2/g，具备良好的挥发性有害气体吸附功能，设有6个月按压式计时启动器，能最少满足6个月使用时间，须提供ASTM/DIN/ISO测试吸附率≥90%检测报告。 4．▲自动液位声光报警系统：液晶触摸屏的人机交互界面触摸面板，可无缝对接实现自动切换控制模式，具备设备故障自检报警、60S重复报警提醒、30秒~180秒可调节能休眠功能、、H20多段式液晶显示和声光报警功能，产品通过30MHz-1000MHz辐射骚扰合格检测，须提供第三方检测机构出具的带有CMA和CNAS章的30MHz-1000MHz辐射骚扰合格报告。 5．废液安全收集桶：容量20L，尺寸≤W290*D250*H390(mm),壁厚:1.5mm，净重≥1.6kg，螺纹口径S60，全新HD-PE材质，颜色：白色半透明。可满足盛放不同化学溶剂溶液，符合危险化学废液道路运输许可要求标准规范，桶身标贴有可书写分类辨识标签，不得采用异形或非标螺纹口收集桶，须提供参数符合确认承诺函，从而提高后续备品更换和采购的便利性、经济性。 6．安装工艺：废液收集管网系统采用防静电工艺安装布置，末端须采用GL25/全新PTFE材质导流软管连接，确保液体缓慢流向废液收集桶中，避免收集过程产生大量静电，降低废液收集过程风险。 7．二次防滴泄漏托盘：可防静电，耐化学腐蚀材质，尺寸≥W360*D360*H80（mm），表面易清洁，四面须配置废液安全管理标识。 8．溶剂进样密封安全盖：GL45标准螺纹口，3孔设计，可适配1.6mm/2.3mm/3.2mm进样毛细管，优质耐腐蚀PPS/PTFE材质，配PTFE密封圈，防止挥发性气体泄漏， 9．为了确保项目质量和售后维保服务的持续服务，须提供生产厂家或代理商出具并盖章的对本项目的授权书及售后服务承诺函。
4 | 废液收集系统 |  | 套 | 2 | 一、系统配置要求 1．液质室、LC、质谱室、制备液相室、高效液相室、超高效液相室等采用管网式分析仪器溶剂密封及废液回收系统，管网式汇总式收集，隐藏式安装工艺，20L废液收集桶1用1备，可有效从源头上解决实验室废液废气产生扩散污染问题。 2．每排废分析仪器废液回收系统，每1台分析仪器的流动相须配置4套溶剂进样密封安全盖（带空气单向阀）。 3．每排废分析仪器废液回收系统须配置1套4.3英寸液晶触屏双桶自动液位报警系统。 4．每排分析仪器废液收集点须配置1个三层吸附挥发性有害气体吸附过滤器。 5．每排废分析仪器废液回收系统须配置1个S60废液安全盖。 二、系统技术要求 1．▲废液回收系统主管道：须采用φ≥32mm，Polyro®或PTFE复合材质的化学废液收集专用耐腐蚀，耐压的成套标准管道，并具有防静电、阻燃、耐腐蚀、抗压等特性，（不得采用外套金属管道加固方式），从而避免塑料应力变形产积液、漏液等造成实验室化学废液泄漏、燃爆安全事件，生产厂家通过ISO质量管理体系认证、ISO环境管理体系认证、ISO职业健康管理体系认证,须提供有效期内加盖生产厂家公章的复印件。 2．自动液位监测安全盖：带自动液位信号监测装置,液位信号与桶内气体完全隔离，可有效避免交叉接触风险，液位信号可无缝对接到到自动液位报警系统，从而避免溢满风险。 3．▲挥发性有害气体吸附过滤器：活性炭的活性内表面≥1500m2/g，具备良好的挥发性有害气体吸附功能，设有6个月按压式计时启动器，能最少满足6个月使用时间，须提供ASTM/DIN/ISO测试吸附率≥90%检测报告。 4．▲自动液位声光报警系统：液晶触摸屏的人机交互界面触摸面板，可无缝对接实现自动切换控制模式，具备设备故障自检报警、60S重复报警提醒、30秒~180秒可调节能休眠功能、、H20多段式液晶显示和声光报警功能，产品通过30MHz-1000MHz辐射骚扰合格检测，须提供第三方检测机构出具的带有CMA和CNAS章的30MHz-1000MHz辐射骚扰合格报告。 5．废液安全收集桶：容量20L，尺寸≤W290*D250*H390(mm),壁厚:1.5mm，净重≥1.6kg，螺纹口径S60，全新HD-PE材质，颜色：白色半透明。可满足盛放不同化学溶剂溶液，符合危险化学废液道路运输许可要求标准规范，桶身标贴有可书写分类辨识标签，不得采用异形或非标螺纹口收集桶，须提供参数符合确认承诺函，从而提高后续备品更换和采购的便利性、经济性。 6．安装工艺：废液收集管网系统采用防静电工艺安装布置，末端须采用GL25/全新PTFE材质导流软管连接，确保液体缓慢流向废液收集桶中，避免收集过程产生大量静电，降低废液收集过程风险。 7．二次防滴泄漏托盘：可防静电，耐化学腐蚀材质，尺寸≥W360*D360*H80（mm），表面易清洁，四面须配置废液安全管理标识。 8．溶剂进样密封安全盖：GL45标准螺纹口，3孔设计，可适配1.6mm/2.3mm/3.2mm进样毛细管，优质耐腐蚀PPS/PTFE材质，配PTFE密封圈，防止挥发性气体泄漏， 9．为了确保项目质量和售后维保服务的持续服务，须提供生产厂家或代理商出具并盖章的对本项目的授权书及售后服务承诺函。
5 | 废液收集系统 |  | 套 | 2 | 一、系统配置要求 1．液质室、LC、质谱室、制备液相室、高效液相室、超高效液相室等采用管网式分析仪器溶剂密封及废液回收系统，管网式汇总式收集，隐藏式安装工艺，20L废液收集桶1用1备，可有效从源头上解决实验室废液废气产生扩散污染问题。 2．每排废分析仪器废液回收系统，每1台分析仪器的流动相须配置4套溶剂进样密封安全盖（带空气单向阀）。 3．每排废分析仪器废液回收系统须配置1套4.3英寸液晶触屏双桶自动液位报警系统。 4．每排分析仪器废液收集点须配置1个三层吸附挥发性有害气体吸附过滤器。 5．每排废分析仪器废液回收系统须配置1个S60废液安全盖。 二、系统技术要求 1．▲废液回收系统主管道：须采用φ≥32mm，Polyro®或PTFE复合材质的化学废液收集专用耐腐蚀，耐压的成套标准管道，并具有防静电、阻燃、耐腐蚀、抗压等特性，（不得采用外套金属管道加固方式），从而避免塑料应力变形产积液、漏液等造成实验室化学废液泄漏、燃爆安全事件，生产厂家通过ISO质量管理体系认证、ISO环境管理体系认证、ISO职业健康管理体系认证,须提供有效期内加盖生产厂家公章的复印件。 2．自动液位监测安全盖：带自动液位信号监测装置,液位信号与桶内气体完全隔离，可有效避免交叉接触风险，液位信号可无缝对接到到自动液位报警系统，从而避免溢满风险。 3．▲挥发性有害气体吸附过滤器：活性炭的活性内表面≥1500m2/g，具备良好的挥发性有害气体吸附功能，设有6个月按压式计时启动器，能最少满足6个月使用时间，须提供ASTM/DIN/ISO测试吸附率≥90%检测报告。 4．▲自动液位声光报警系统：液晶触摸屏的人机交互界面触摸面板，可无缝对接实现自动切换控制模式，具备设备故障自检报警、60S重复报警提醒、30秒~180秒可调节能休眠功能、、H20多段式液晶显示和声光报警功能，产品通过30MHz-1000MHz辐射骚扰合格检测，须提供第三方检测机构出具的带有CMA和CNAS章的30MHz-1000MHz辐射骚扰合格报告。 5．废液安全收集桶：容量20L，尺寸≤W290*D250*H390(mm),壁厚:1.5mm，净重≥1.6kg，螺纹口径S60，全新HD-PE材质，颜色：白色半透明。可满足盛放不同化学溶剂溶液，符合危险化学废液道路运输许可要求标准规范，桶身标贴有可书写分类辨识标签，不得采用异形或非标螺纹口收集桶，须提供参数符合确认承诺函，从而提高后续备品更换和采购的便利性、经济性。 6．安装工艺：废液收集管网系统采用防静电工艺安装布置，末端须采用GL25/全新PTFE材质导流软管连接，确保液体缓慢流向废液收集桶中，避免收集过程产生大量静电，降低废液收集过程风险。 7．二次防滴泄漏托盘：可防静电，耐化学腐蚀材质，尺寸≥W360*D360*H80（mm），表面易清洁，四面须配置废液安全管理标识。 8．溶剂进样密封安全盖：GL45标准螺纹口，3孔设计，可适配1.6mm/2.3mm/3.2mm进样毛细管，优质耐腐蚀PPS/PTFE材质，配PTFE密封圈，防止挥发性气体泄漏， 9．为了确保项目质量和售后维保服务的持续服务，须提供生产厂家或代理商出具并盖章的对本项目的授权书及售后服务承诺函。
6 | 废液收集系统 |  | 套 | 2 | 一、系统配置要求 1．液质室、LC、质谱室、制备液相室、高效液相室、超高效液相室等采用管网式分析仪器溶剂密封及废液回收系统，管网式汇总式收集，隐藏式安装工艺，20L废液收集桶1用1备，可有效从源头上解决实验室废液废气产生扩散污染问题。 2．每排废分析仪器废液回收系统，每1台分析仪器的流动相须配置4套溶剂进样密封安全盖（带空气单向阀）。 3．每排废分析仪器废液回收系统须配置1套4.3英寸液晶触屏双桶自动液位报警系统。 4．每排分析仪器废液收集点须配置1个三层吸附挥发性有害气体吸附过滤器。 5．每排废分析仪器废液回收系统须配置1个S60废液安全盖。 二、系统技术要求 1．▲废液回收系统主管道：须采用φ≥32mm，Polyro®或PTFE复合材质的化学废液收集专用耐腐蚀，耐压的成套标准管道，并具有防静电、阻燃、耐腐蚀、抗压等特性，（不得采用外套金属管道加固方式），从而避免塑料应力变形产积液、漏液等造成实验室化学废液泄漏、燃爆安全事件，生产厂家通过ISO质量管理体系认证、ISO环境管理体系认证、ISO职业健康管理体系认证,须提供有效期内加盖生产厂家公章的复印件。 2．自动液位监测安全盖：带自动液位信号监测装置,液位信号与桶内气体完全隔离，可有效避免交叉接触风险，液位信号可无缝对接到到自动液位报警系统，从而避免溢满风险。 3．▲挥发性有害气体吸附过滤器：活性炭的活性内表面≥1500m2/g，具备良好的挥发性有害气体吸附功能，设有6个月按压式计时启动器，能最少满足6个月使用时间，须提供ASTM/DIN/ISO测试吸附率≥90%检测报告。 4．▲自动液位声光报警系统：液晶触摸屏的人机交互界面触摸面板，可无缝对接实现自动切换控制模式，具备设备故障自检报警、60S重复报警提醒、30秒~180秒可调节能休眠功能、、H20多段式液晶显示和声光报警功能，产品通过30MHz-1000MHz辐射骚扰合格检测，须提供第三方检测机构出具的带有CMA和CNAS章的30MHz-1000MHz辐射骚扰合格报告。 5．废液安全收集桶：容量20L，尺寸≤W290*D250*H390(mm),壁厚:1.5mm，净重≥1.6kg，螺纹口径S60，全新HD-PE材质，颜色：白色半透明。可满足盛放不同化学溶剂溶液，符合危险化学废液道路运输许可要求标准规范，桶身标贴有可书写分类辨识标签，不得采用异形或非标螺纹口收集桶，须提供参数符合确认承诺函，从而提高后续备品更换和采购的便利性、经济性。 6．安装工艺：废液收集管网系统采用防静电工艺安装布置，末端须采用GL25/全新PTFE材质导流软管连接，确保液体缓慢流向废液收集桶中，避免收集过程产生大量静电，降低废液收集过程风险。 7．二次防滴泄漏托盘：可防静电，耐化学腐蚀材质，尺寸≥W360*D360*H80（mm），表面易清洁，四面须配置废液安全管理标识。 8．溶剂进样密封安全盖：GL45标准螺纹口，3孔设计，可适配1.6mm/2.3mm/3.2mm进样毛细管，优质耐腐蚀PPS/PTFE材质，配PTFE密封圈，防止挥发性气体泄漏， 9．为了确保项目质量和售后维保服务的持续服务，须提供生产厂家或代理商出具并盖章的对本项目的授权书及售后服务承诺函。
7 | 原子吸收罩 | 600*600*1500 | 个 | 4 | 二、系统技术要求
8 | 细胞培养箱 |  | 台 | 3 | 1．▲废液回收系统主管道：须采用φ≥32mm，Polyro®或PTFE复合材质的化学废液收集专用耐腐蚀，耐压的成套标准管道，并具有防静电、阻燃、耐腐蚀、抗压等特性，（不得采用外套金属管道加固方式），从而避免塑料应力变形产积液、漏液等造成实验室化学废液泄漏、燃爆安全事件，生产厂家通过ISO质量管理体系认证、ISO环境管理体系认证、ISO职业健康管理体系认证,须提供有效期内加盖生产厂家公章的复印件。
9 | 细胞培养箱 |  | 台 | 2 | 2．自动液位监测安全盖：带自动液位信号监测装置,液位信号与桶内气体完全隔离，可有效避免交叉接触风险，液位信号可无缝对接到到自动液位报警系统，从而避免溢满风险。
10 | 细胞培养箱 |  | 台 | 2 | 3．▲挥发性有害气体吸附过滤器：活性炭的活性内表面≥1500m2/g，具备良好的挥发性有害气体吸附功能，设有6个月按压式计时启动器，能最少满足6个月使用时间，须提供ASTM/DIN/ISO测试吸附率≥90%检测报告。
11 | 细胞培养箱 |  | 台 | 2 | 4．▲自动液位声光报警系统：液晶触摸屏的人机交互界面触摸面板，可无缝对接实现自动切换控制模式，具备设备故障自检报警、60S重复报警提醒、30秒~180秒可调节能休眠功能、、H20多段式液晶显示和声光报警功能，产品通过30MHz-1000MHz辐射骚扰合格检测，须提供第三方检测机构出具的带有CMA和CNAS章的30MHz-1000MHz辐射骚扰合格报告。
12 | 细胞培养箱 |  | 台 | 2 | 5．废液安全收集桶：容量20L，尺寸≤W290*D250*H390(mm),壁厚:1.5mm，净重≥1.6kg，螺纹口径S60，全新HD-PE材质，颜色：白色半透明。可满足盛放不同化学溶剂溶液，符合危险化学废液道路运输许可要求标准规范，桶身标贴有可书写分类辨识标签，不得采用异形或非标螺纹口收集桶，须提供参数符合确认承诺函，从而提高后续备品更换和采购的便利性、经济性。
13 | 细胞培养箱 |  | 台 | 2 | 6．安装工艺：废液收集管网系统采用防静电工艺安装布置，末端须采用GL25/全新PTFE材质导流软管连接，确保液体缓慢流向废液收集桶中，避免收集过程产生大量静电，降低废液收集过程风险。
14 | 细胞培养箱 |  | 台 | 3 | 7．二次防滴泄漏托盘：可防静电，耐化学腐蚀材质，尺寸≥W360*D360*H80（mm），表面易清洁，四面须配置废液安全管理标识。
15 | A2生物安全柜 |  | 台 | 3 | 1)工作条件 1.1电源：220V±10%，50Hz 1.2温度：10～35℃ 1.3相对湿度：20～80% 2)技术性能指标 2.1ClassⅡA2型生物安全柜，30%外排，70%循环。 2.2进口HEPA高效过滤器过滤MPPS(0.12-0.3微米粒子)效率达≥99.995%。 ▲2.3同时通过NSFStd.No.49、EN12469双重认证。（投标文件中提供官方机构认证证明材料） ▲2.4安全柜柜体及内腔均为304系列不锈钢材料制作，非铁皮或镀锌钢板涂层，内体三面一次成型，操作台面耐酸、耐碱、耐腐蚀。（投标文件中提供内外腔不锈钢实物图片） 2.5控制系统包括：风机开关、荧光灯/紫外灯开关、工作区电源开关、报警器开关。 2.6安全柜实时显示进风及层流风速、温度、时间，紫外灯、荧光灯、内置插座定时显示、过滤器使用寿命条形码实时显示。 2.7斜面操作前窗，减少反光、视线清晰。采用安全夹层钢化玻璃，具有良好的防爆、防碎及防紫外的功能。 ▲2.8HEPEXTM零泄漏气流系统，风机和过滤器之间采用软连接密闭，抗菌型PVC材质，防止污染物泄漏及交叉污染，在工作区形成宁静的、均匀向下的气流，真正层流气流。（投标文件中提供软连接内部构造实物图片） 2.9IntelliFlowTM技术，采用高灵敏度、高精度热式风速传感器，非压差表监控气流，实时对气流进行监测和控制。（投标文件中提供风速传感器实物图片） 2.10报警系统：前窗开启高度超过或低于标称安全高度声光报警，进气流和下降气流流速波动超过20%声光报警。 2.11紫外灯可自动计时，设定紫外消毒时间；紫外灯与前窗互锁，当前窗完全关闭时紫外灯才能开启，紫外灯开启时荧光灯不能打开。 ▲2.12节能模式，可在操作前窗完全关闭的情况下开启节能模式，使风机以较低速率持续运转，风机控制的气流降低80%，保持工作区内持续有经过HEPA过滤的气流，方便当日再次使用同时节约能源。 ▲2.13超高效进口直流ECM电机，具有压力感应补偿功能,过滤器阻塞压力增加300%仍能提供安全风速，延长过滤器寿命。 ▲2.14具有DECON101自动消毒程序，可配合任何自动化H2O2发生器消毒设备，使安全柜风机在自动消毒过程中按照设定间隔自动运行，对整个安全柜进行彻底消毒。（投标文件中提供自动消毒程序设置界面实物截图） ▲2.15配置有预过滤器，位于工作区背部隔板后方。初步过滤大颗粒碎屑等异物，延长顶部高效过滤器寿命。（投标文件中提供预过滤器实物图片） 2.16风机维护和高效过滤器的更换从安全柜的前部进行。 2.17送排风采用单风机结构设计，有效调节及平衡排风及供气比例。 2.18工作开度时进气风速：0.53m/s；下降气流风速：0.30m/s。 ▲2.19嵌入式V型进气格栅，符合人体工学设计，操作样品时手肘部不会阻塞进气流影响操作安全，小孔径圆型进气孔洞，防止异物掉落至工作台面下部。（投标文件中提供嵌入式进气格栅实物图片） ▲2.20独立托盘式工作台面，托盘式工作台面独立于进气孔，台面有液体泄漏时不会通过进气孔渗至台面下部形成液体残留，影响安全柜日常清洁。（投标文件中提供嵌入式进气格栅实物图片） ▲2.21可选配具有生物安全标志的ST-Zero不锈钢废弃物灭菌盒（最大可容纳25支25ml可弃型移液器），方便废弃物安全高温高压灭菌，防止有害气溶胶外泄。 2.22内置电源插座2个，可设置内置电源自动计时； 2.23侧壁具有备用阀门预留孔，左侧壁2个，右侧壁1个； 2.24工作台面承重≥50kg； 2.25噪声：≤60dB 2.26内尺寸：724（高）×1178（宽）×654（深）毫米 外尺寸：1572（高）×1362（宽）×799（深）毫米 3)3．配置 3.1生物安全柜主机一台 3.2可调高度支架一套 3.3紫外消毒灯一个
16 | A2生物安全柜 |  | 台 | 2 | 9．为了确保项目质量和售后维保服务的持续服务，须提供生产厂家或代理商出具并盖章的对本项目的授权书及售后服务承诺函。
17 | A2生物安全柜 |  | 台 | 2 | 1)工作条件 1.1电源：220V±10%，50Hz 1.2温度：10～35℃ 1.3相对湿度：20～80% 2)技术性能指标 2.1ClassⅡA2型生物安全柜，30%外排，70%循环。 2.2进口HEPA高效过滤器过滤MPPS(0.12-0.3微米粒子)效率达≥99.995%。 ▲2.3同时通过NSFStd.No.49、EN12469双重认证。（投标文件中提供官方机构认证证明材料） ▲2.4安全柜柜体及内腔均为304系列不锈钢材料制作，非铁皮或镀锌钢板涂层，内体三面一次成型，操作台面耐酸、耐碱、耐腐蚀。（投标文件中提供内外腔不锈钢实物图片） 2.5控制系统包括：风机开关、荧光灯/紫外灯开关、工作区电源开关、报警器开关。 2.6安全柜实时显示进风及层流风速、温度、时间，紫外灯、荧光灯、内置插座定时显示、过滤器使用寿命条形码实时显示。 2.7斜面操作前窗，减少反光、视线清晰。采用安全夹层钢化玻璃，具有良好的防爆、防碎及防紫外的功能。 ▲2.8HEPEXTM零泄漏气流系统，风机和过滤器之间采用软连接密闭，抗菌型PVC材质，防止污染物泄漏及交叉污染，在工作区形成宁静的、均匀向下的气流，真正层流气流。（投标文件中提供软连接内部构造实物图片） 2.9IntelliFlowTM技术，采用高灵敏度、高精度热式风速传感器，非压差表监控气流，实时对气流进行监测和控制。（投标文件中提供风速传感器实物图片） 2.10报警系统：前窗开启高度超过或低于标称安全高度声光报警，进气流和下降气流流速波动超过20%声光报警。 2.11紫外灯可自动计时，设定紫外消毒时间；紫外灯与前窗互锁，当前窗完全关闭时紫外灯才能开启，紫外灯开启时荧光灯不能打开。 ▲2.12节能模式，可在操作前窗完全关闭的情况下开启节能模式，使风机以较低速率持续运转，风机控制的气流降低80%，保持工作区内持续有经过HEPA过滤的气流，方便当日再次使用同时节约能源。 ▲2.13超高效进口直流ECM电机，具有压力感应补偿功能,过滤器阻塞压力增加300%仍能提供安全风速，延长过滤器寿命。 ▲2.14具有DECON101自动消毒程序，可配合任何自动化H2O2发生器消毒设备，使安全柜风机在自动消毒过程中按照设定间隔自动运行，对整个安全柜进行彻底消毒。（投标文件中提供自动消毒程序设置界面实物截图） ▲2.15配置有预过滤器，位于工作区背部隔板后方。初步过滤大颗粒碎屑等异物，延长顶部高效过滤器寿命。（投标文件中提供预过滤器实物图片） 2.16风机维护和高效过滤器的更换从安全柜的前部进行。 2.17送排风采用单风机结构设计，有效调节及平衡排风及供气比例。 2.18工作开度时进气风速：0.53m/s；下降气流风速：0.30m/s。 ▲2.19嵌入式V型进气格栅，符合人体工学设计，操作样品时手肘部不会阻塞进气流影响操作安全，小孔径圆型进气孔洞，防止异物掉落至工作台面下部。（投标文件中提供嵌入式进气格栅实物图片） ▲2.20独立托盘式工作台面，托盘式工作台面独立于进气孔，台面有液体泄漏时不会通过进气孔渗至台面下部形成液体残留，影响安全柜日常清洁。（投标文件中提供嵌入式进气格栅实物图片） ▲2.21可选配具有生物安全标志的ST-Zero不锈钢废弃物灭菌盒（最大可容纳25支25ml可弃型移液器），方便废弃物安全高温高压灭菌，防止有害气溶胶外泄。 2.22内置电源插座2个，可设置内置电源自动计时； 2.23侧壁具有备用阀门预留孔，左侧壁2个，右侧壁1个； 2.24工作台面承重≥50kg； 2.25噪声：≤60dB 2.26内尺寸：724（高）×1178（宽）×654（深）毫米 外尺寸：1572（高）×1362（宽）×799（深）毫米 3)3．配置 3.1生物安全柜主机一台 3.2可调高度支架一套 3.3紫外消毒灯一个
18 | A2生物安全柜 |  | 台 | 2 | 1)工作条件 1.1电源：220V±10%，50Hz 1.2温度：10～35℃ 1.3相对湿度：20～80% 2)技术性能指标 2.1ClassⅡA2型生物安全柜，30%外排，70%循环。 2.2进口HEPA高效过滤器过滤MPPS(0.12-0.3微米粒子)效率达≥99.995%。 ▲2.3同时通过NSFStd.No.49、EN12469双重认证。（投标文件中提供官方机构认证证明材料） ▲2.4安全柜柜体及内腔均为304系列不锈钢材料制作，非铁皮或镀锌钢板涂层，内体三面一次成型，操作台面耐酸、耐碱、耐腐蚀。（投标文件中提供内外腔不锈钢实物图片） 2.5控制系统包括：风机开关、荧光灯/紫外灯开关、工作区电源开关、报警器开关。 2.6安全柜实时显示进风及层流风速、温度、时间，紫外灯、荧光灯、内置插座定时显示、过滤器使用寿命条形码实时显示。 2.7斜面操作前窗，减少反光、视线清晰。采用安全夹层钢化玻璃，具有良好的防爆、防碎及防紫外的功能。 ▲2.8HEPEXTM零泄漏气流系统，风机和过滤器之间采用软连接密闭，抗菌型PVC材质，防止污染物泄漏及交叉污染，在工作区形成宁静的、均匀向下的气流，真正层流气流。（投标文件中提供软连接内部构造实物图片） 2.9IntelliFlowTM技术，采用高灵敏度、高精度热式风速传感器，非压差表监控气流，实时对气流进行监测和控制。（投标文件中提供风速传感器实物图片） 2.10报警系统：前窗开启高度超过或低于标称安全高度声光报警，进气流和下降气流流速波动超过20%声光报警。 2.11紫外灯可自动计时，设定紫外消毒时间；紫外灯与前窗互锁，当前窗完全关闭时紫外灯才能开启，紫外灯开启时荧光灯不能打开。 ▲2.12节能模式，可在操作前窗完全关闭的情况下开启节能模式，使风机以较低速率持续运转，风机控制的气流降低80%，保持工作区内持续有经过HEPA过滤的气流，方便当日再次使用同时节约能源。 ▲2.13超高效进口直流ECM电机，具有压力感应补偿功能,过滤器阻塞压力增加300%仍能提供安全风速，延长过滤器寿命。 ▲2.14具有DECON101自动消毒程序，可配合任何自动化H2O2发生器消毒设备，使安全柜风机在自动消毒过程中按照设定间隔自动运行，对整个安全柜进行彻底消毒。（投标文件中提供自动消毒程序设置界面实物截图） ▲2.15配置有预过滤器，位于工作区背部隔板后方。初步过滤大颗粒碎屑等异物，延长顶部高效过滤器寿命。（投标文件中提供预过滤器实物图片） 2.16风机维护和高效过滤器的更换从安全柜的前部进行。 2.17送排风采用单风机结构设计，有效调节及平衡排风及供气比例。 2.18工作开度时进气风速：0.53m/s；下降气流风速：0.30m/s。 ▲2.19嵌入式V型进气格栅，符合人体工学设计，操作样品时手肘部不会阻塞进气流影响操作安全，小孔径圆型进气孔洞，防止异物掉落至工作台面下部。（投标文件中提供嵌入式进气格栅实物图片） ▲2.20独立托盘式工作台面，托盘式工作台面独立于进气孔，台面有液体泄漏时不会通过进气孔渗至台面下部形成液体残留，影响安全柜日常清洁。（投标文件中提供嵌入式进气格栅实物图片） ▲2.21可选配具有生物安全标志的ST-Zero不锈钢废弃物灭菌盒（最大可容纳25支25ml可弃型移液器），方便废弃物安全高温高压灭菌，防止有害气溶胶外泄。 2.22内置电源插座2个，可设置内置电源自动计时； 2.23侧壁具有备用阀门预留孔，左侧壁2个，右侧壁1个； 2.24工作台面承重≥50kg； 2.25噪声：≤60dB 2.26内尺寸：724（高）×1178（宽）×654（深）毫米 外尺寸：1572（高）×1362（宽）×799（深）毫米 3)3．配置 3.1生物安全柜主机一台 3.2可调高度支架一套 3.3紫外消毒灯一个
19 | A2生物安全柜 |  | 台 | 2 | 1)工作条件 1.1电源：220V±10%，50Hz 1.2温度：10～35℃ 1.3相对湿度：20～80% 2)技术性能指标 2.1ClassⅡA2型生物安全柜，30%外排，70%循环。 2.2进口HEPA高效过滤器过滤MPPS(0.12-0.3微米粒子)效率达≥99.995%。 ▲2.3同时通过NSFStd.No.49、EN12469双重认证。（投标文件中提供官方机构认证证明材料） ▲2.4安全柜柜体及内腔均为304系列不锈钢材料制作，非铁皮或镀锌钢板涂层，内体三面一次成型，操作台面耐酸、耐碱、耐腐蚀。（投标文件中提供内外腔不锈钢实物图片） 2.5控制系统包括：风机开关、荧光灯/紫外灯开关、工作区电源开关、报警器开关。 2.6安全柜实时显示进风及层流风速、温度、时间，紫外灯、荧光灯、内置插座定时显示、过滤器使用寿命条形码实时显示。 2.7斜面操作前窗，减少反光、视线清晰。采用安全夹层钢化玻璃，具有良好的防爆、防碎及防紫外的功能。 ▲2.8HEPEXTM零泄漏气流系统，风机和过滤器之间采用软连接密闭，抗菌型PVC材质，防止污染物泄漏及交叉污染，在工作区形成宁静的、均匀向下的气流，真正层流气流。（投标文件中提供软连接内部构造实物图片） 2.9IntelliFlowTM技术，采用高灵敏度、高精度热式风速传感器，非压差表监控气流，实时对气流进行监测和控制。（投标文件中提供风速传感器实物图片） 2.10报警系统：前窗开启高度超过或低于标称安全高度声光报警，进气流和下降气流流速波动超过20%声光报警。 2.11紫外灯可自动计时，设定紫外消毒时间；紫外灯与前窗互锁，当前窗完全关闭时紫外灯才能开启，紫外灯开启时荧光灯不能打开。 ▲2.12节能模式，可在操作前窗完全关闭的情况下开启节能模式，使风机以较低速率持续运转，风机控制的气流降低80%，保持工作区内持续有经过HEPA过滤的气流，方便当日再次使用同时节约能源。 ▲2.13超高效进口直流ECM电机，具有压力感应补偿功能,过滤器阻塞压力增加300%仍能提供安全风速，延长过滤器寿命。 ▲2.14具有DECON101自动消毒程序，可配合任何自动化H2O2发生器消毒设备，使安全柜风机在自动消毒过程中按照设定间隔自动运行，对整个安全柜进行彻底消毒。（投标文件中提供自动消毒程序设置界面实物截图） ▲2.15配置有预过滤器，位于工作区背部隔板后方。初步过滤大颗粒碎屑等异物，延长顶部高效过滤器寿命。（投标文件中提供预过滤器实物图片） 2.16风机维护和高效过滤器的更换从安全柜的前部进行。 2.17送排风采用单风机结构设计，有效调节及平衡排风及供气比例。 2.18工作开度时进气风速：0.53m/s；下降气流风速：0.30m/s。 ▲2.19嵌入式V型进气格栅，符合人体工学设计，操作样品时手肘部不会阻塞进气流影响操作安全，小孔径圆型进气孔洞，防止异物掉落至工作台面下部。（投标文件中提供嵌入式进气格栅实物图片） ▲2.20独立托盘式工作台面，托盘式工作台面独立于进气孔，台面有液体泄漏时不会通过进气孔渗至台面下部形成液体残留，影响安全柜日常清洁。（投标文件中提供嵌入式进气格栅实物图片） ▲2.21可选配具有生物安全标志的ST-Zero不锈钢废弃物灭菌盒（最大可容纳25支25ml可弃型移液器），方便废弃物安全高温高压灭菌，防止有害气溶胶外泄。 2.22内置电源插座2个，可设置内置电源自动计时； 2.23侧壁具有备用阀门预留孔，左侧壁2个，右侧壁1个； 2.24工作台面承重≥50kg； 2.25噪声：≤60dB 2.26内尺寸：724（高）×1178（宽）×654（深）毫米 外尺寸：1572（高）×1362（宽）×799（深）毫米 3)3．配置 3.1生物安全柜主机一台 3.2可调高度支架一套 3.3紫外消毒灯一个
20 | A2生物安全柜 |  | 台 | 2 | 1)工作条件 1.1电源：220V±10%，50Hz 1.2温度：10～35℃ 1.3相对湿度：20～80% 2)技术性能指标 2.1ClassⅡA2型生物安全柜，30%外排，70%循环。 2.2进口HEPA高效过滤器过滤MPPS(0.12-0.3微米粒子)效率达≥99.995%。 ▲2.3同时通过NSFStd.No.49、EN12469双重认证。（投标文件中提供官方机构认证证明材料） ▲2.4安全柜柜体及内腔均为304系列不锈钢材料制作，非铁皮或镀锌钢板涂层，内体三面一次成型，操作台面耐酸、耐碱、耐腐蚀。（投标文件中提供内外腔不锈钢实物图片） 2.5控制系统包括：风机开关、荧光灯/紫外灯开关、工作区电源开关、报警器开关。 2.6安全柜实时显示进风及层流风速、温度、时间，紫外灯、荧光灯、内置插座定时显示、过滤器使用寿命条形码实时显示。 2.7斜面操作前窗，减少反光、视线清晰。采用安全夹层钢化玻璃，具有良好的防爆、防碎及防紫外的功能。 ▲2.8HEPEXTM零泄漏气流系统，风机和过滤器之间采用软连接密闭，抗菌型PVC材质，防止污染物泄漏及交叉污染，在工作区形成宁静的、均匀向下的气流，真正层流气流。（投标文件中提供软连接内部构造实物图片） 2.9IntelliFlowTM技术，采用高灵敏度、高精度热式风速传感器，非压差表监控气流，实时对气流进行监测和控制。（投标文件中提供风速传感器实物图片） 2.10报警系统：前窗开启高度超过或低于标称安全高度声光报警，进气流和下降气流流速波动超过20%声光报警。 2.11紫外灯可自动计时，设定紫外消毒时间；紫外灯与前窗互锁，当前窗完全关闭时紫外灯才能开启，紫外灯开启时荧光灯不能打开。 ▲2.12节能模式，可在操作前窗完全关闭的情况下开启节能模式，使风机以较低速率持续运转，风机控制的气流降低80%，保持工作区内持续有经过HEPA过滤的气流，方便当日再次使用同时节约能源。 ▲2.13超高效进口直流ECM电机，具有压力感应补偿功能,过滤器阻塞压力增加300%仍能提供安全风速，延长过滤器寿命。 ▲2.14具有DECON101自动消毒程序，可配合任何自动化H2O2发生器消毒设备，使安全柜风机在自动消毒过程中按照设定间隔自动运行，对整个安全柜进行彻底消毒。（投标文件中提供自动消毒程序设置界面实物截图） ▲2.15配置有预过滤器，位于工作区背部隔板后方。初步过滤大颗粒碎屑等异物，延长顶部高效过滤器寿命。（投标文件中提供预过滤器实物图片） 2.16风机维护和高效过滤器的更换从安全柜的前部进行。 2.17送排风采用单风机结构设计，有效调节及平衡排风及供气比例。 2.18工作开度时进气风速：0.53m/s；下降气流风速：0.30m/s。 ▲2.19嵌入式V型进气格栅，符合人体工学设计，操作样品时手肘部不会阻塞进气流影响操作安全，小孔径圆型进气孔洞，防止异物掉落至工作台面下部。（投标文件中提供嵌入式进气格栅实物图片） ▲2.20独立托盘式工作台面，托盘式工作台面独立于进气孔，台面有液体泄漏时不会通过进气孔渗至台面下部形成液体残留，影响安全柜日常清洁。（投标文件中提供嵌入式进气格栅实物图片） ▲2.21可选配具有生物安全标志的ST-Zero不锈钢废弃物灭菌盒（最大可容纳25支25ml可弃型移液器），方便废弃物安全高温高压灭菌，防止有害气溶胶外泄。 2.22内置电源插座2个，可设置内置电源自动计时； 2.23侧壁具有备用阀门预留孔，左侧壁2个，右侧壁1个； 2.24工作台面承重≥50kg； 2.25噪声：≤60dB 2.26内尺寸：724（高）×1178（宽）×654（深）毫米 外尺寸：1572（高）×1362（宽）×799（深）毫米 3)3．配置 3.1生物安全柜主机一台 3.2可调高度支架一套 3.3紫外消毒灯一个
21 | A2生物安全柜 |  | 台 | 3 | 1)工作条件 1.1电源：220V±10%，50Hz 1.2温度：10～35℃ 1.3相对湿度：20～80% 2)技术性能指标 2.1ClassⅡA2型生物安全柜，30%外排，70%循环。 2.2进口HEPA高效过滤器过滤MPPS(0.12-0.3微米粒子)效率达≥99.995%。 ▲2.3同时通过NSFStd.No.49、EN12469双重认证。（投标文件中提供官方机构认证证明材料） ▲2.4安全柜柜体及内腔均为304系列不锈钢材料制作，非铁皮或镀锌钢板涂层，内体三面一次成型，操作台面耐酸、耐碱、耐腐蚀。（投标文件中提供内外腔不锈钢实物图片） 2.5控制系统包括：风机开关、荧光灯/紫外灯开关、工作区电源开关、报警器开关。 2.6安全柜实时显示进风及层流风速、温度、时间，紫外灯、荧光灯、内置插座定时显示、过滤器使用寿命条形码实时显示。 2.7斜面操作前窗，减少反光、视线清晰。采用安全夹层钢化玻璃，具有良好的防爆、防碎及防紫外的功能。 ▲2.8HEPEXTM零泄漏气流系统，风机和过滤器之间采用软连接密闭，抗菌型PVC材质，防止污染物泄漏及交叉污染，在工作区形成宁静的、均匀向下的气流，真正层流气流。（投标文件中提供软连接内部构造实物图片） 2.9IntelliFlowTM技术，采用高灵敏度、高精度热式风速传感器，非压差表监控气流，实时对气流进行监测和控制。（投标文件中提供风速传感器实物图片） 2.10报警系统：前窗开启高度超过或低于标称安全高度声光报警，进气流和下降气流流速波动超过20%声光报警。 2.11紫外灯可自动计时，设定紫外消毒时间；紫外灯与前窗互锁，当前窗完全关闭时紫外灯才能开启，紫外灯开启时荧光灯不能打开。 ▲2.12节能模式，可在操作前窗完全关闭的情况下开启节能模式，使风机以较低速率持续运转，风机控制的气流降低80%，保持工作区内持续有经过HEPA过滤的气流，方便当日再次使用同时节约能源。 ▲2.13超高效进口直流ECM电机，具有压力感应补偿功能,过滤器阻塞压力增加300%仍能提供安全风速，延长过滤器寿命。 ▲2.14具有DECON101自动消毒程序，可配合任何自动化H2O2发生器消毒设备，使安全柜风机在自动消毒过程中按照设定间隔自动运行，对整个安全柜进行彻底消毒。（投标文件中提供自动消毒程序设置界面实物截图） ▲2.15配置有预过滤器，位于工作区背部隔板后方。初步过滤大颗粒碎屑等异物，延长顶部高效过滤器寿命。（投标文件中提供预过滤器实物图片） 2.16风机维护和高效过滤器的更换从安全柜的前部进行。 2.17送排风采用单风机结构设计，有效调节及平衡排风及供气比例。 2.18工作开度时进气风速：0.53m/s；下降气流风速：0.30m/s。 ▲2.19嵌入式V型进气格栅，符合人体工学设计，操作样品时手肘部不会阻塞进气流影响操作安全，小孔径圆型进气孔洞，防止异物掉落至工作台面下部。（投标文件中提供嵌入式进气格栅实物图片） ▲2.20独立托盘式工作台面，托盘式工作台面独立于进气孔，台面有液体泄漏时不会通过进气孔渗至台面下部形成液体残留，影响安全柜日常清洁。（投标文件中提供嵌入式进气格栅实物图片） ▲2.21可选配具有生物安全标志的ST-Zero不锈钢废弃物灭菌盒（最大可容纳25支25ml可弃型移液器），方便废弃物安全高温高压灭菌，防止有害气溶胶外泄。 2.22内置电源插座2个，可设置内置电源自动计时； 2.23侧壁具有备用阀门预留孔，左侧壁2个，右侧壁1个； 2.24工作台面承重≥50kg； 2.25噪声：≤60dB 2.26内尺寸：724（高）×1178（宽）×654（深）毫米 外尺寸：1572（高）×1362（宽）×799（深）毫米 3)3．配置 3.1生物安全柜主机一台 3.2可调高度支架一套 3.3紫外消毒灯一个
22 | A2生物安全柜 |  | 台 | 2 | 1)工作条件 1.1电源：220V±10%，50Hz 1.2温度：10～35℃ 1.3相对湿度：20～80% 2)技术性能指标 2.1ClassⅡA2型生物安全柜，30%外排，70%循环。 2.2进口HEPA高效过滤器过滤MPPS(0.12-0.3微米粒子)效率达≥99.995%。 ▲2.3同时通过NSFStd.No.49、EN12469双重认证。（投标文件中提供官方机构认证证明材料） ▲2.4安全柜柜体及内腔均为304系列不锈钢材料制作，非铁皮或镀锌钢板涂层，内体三面一次成型，操作台面耐酸、耐碱、耐腐蚀。（投标文件中提供内外腔不锈钢实物图片） 2.5控制系统包括：风机开关、荧光灯/紫外灯开关、工作区电源开关、报警器开关。 2.6安全柜实时显示进风及层流风速、温度、时间，紫外灯、荧光灯、内置插座定时显示、过滤器使用寿命条形码实时显示。 2.7斜面操作前窗，减少反光、视线清晰。采用安全夹层钢化玻璃，具有良好的防爆、防碎及防紫外的功能。 ▲2.8HEPEXTM零泄漏气流系统，风机和过滤器之间采用软连接密闭，抗菌型PVC材质，防止污染物泄漏及交叉污染，在工作区形成宁静的、均匀向下的气流，真正层流气流。（投标文件中提供软连接内部构造实物图片） 2.9IntelliFlowTM技术，采用高灵敏度、高精度热式风速传感器，非压差表监控气流，实时对气流进行监测和控制。（投标文件中提供风速传感器实物图片） 2.10报警系统：前窗开启高度超过或低于标称安全高度声光报警，进气流和下降气流流速波动超过20%声光报警。 2.11紫外灯可自动计时，设定紫外消毒时间；紫外灯与前窗互锁，当前窗完全关闭时紫外灯才能开启，紫外灯开启时荧光灯不能打开。 ▲2.12节能模式，可在操作前窗完全关闭的情况下开启节能模式，使风机以较低速率持续运转，风机控制的气流降低80%，保持工作区内持续有经过HEPA过滤的气流，方便当日再次使用同时节约能源。 ▲2.13超高效进口直流ECM电机，具有压力感应补偿功能,过滤器阻塞压力增加300%仍能提供安全风速，延长过滤器寿命。 ▲2.14具有DECON101自动消毒程序，可配合任何自动化H2O2发生器消毒设备，使安全柜风机在自动消毒过程中按照设定间隔自动运行，对整个安全柜进行彻底消毒。（投标文件中提供自动消毒程序设置界面实物截图） ▲2.15配置有预过滤器，位于工作区背部隔板后方。初步过滤大颗粒碎屑等异物，延长顶部高效过滤器寿命。（投标文件中提供预过滤器实物图片） 2.16风机维护和高效过滤器的更换从安全柜的前部进行。 2.17送排风采用单风机结构设计，有效调节及平衡排风及供气比例。 2.18工作开度时进气风速：0.53m/s；下降气流风速：0.30m/s。 ▲2.19嵌入式V型进气格栅，符合人体工学设计，操作样品时手肘部不会阻塞进气流影响操作安全，小孔径圆型进气孔洞，防止异物掉落至工作台面下部。（投标文件中提供嵌入式进气格栅实物图片） ▲2.20独立托盘式工作台面，托盘式工作台面独立于进气孔，台面有液体泄漏时不会通过进气孔渗至台面下部形成液体残留，影响安全柜日常清洁。（投标文件中提供嵌入式进气格栅实物图片） ▲2.21可选配具有生物安全标志的ST-Zero不锈钢废弃物灭菌盒（最大可容纳25支25ml可弃型移液器），方便废弃物安全高温高压灭菌，防止有害气溶胶外泄。 2.22内置电源插座2个，可设置内置电源自动计时； 2.23侧壁具有备用阀门预留孔，左侧壁2个，右侧壁1个； 2.24工作台面承重≥50kg； 2.25噪声：≤60dB 2.26内尺寸：724（高）×1178（宽）×654（深）毫米 外尺寸：1572（高）×1362（宽）×799（深）毫米 3)3．配置 3.1生物安全柜主机一台 3.2可调高度支架一套 3.3紫外消毒灯一个
23 | 超净工作台 |  | 台 | 1 | 1)具备任意定位移门系统 2)外壳采用冷轧板静电喷塑，工作台面为SUS304拉丝不锈钢，耐腐蚀、易清洗 3)照明和杀菌系统安全互锁，快中慢三档风速，可紫外灯预约定时 4)数显式制界面，显示风速档位、灯管照明状态及过滤器使用时效 5)垂直准闭合式台面，操作室下降流气幕的形成，可有效防止外部气体投入和操作区洁净 6)配置有HEPA高效空气过滤器，设有初效过滤器进行初步过滤，可有效延长高效过滤器使用寿命 7)洁净等级：100级@≥0.5μm 8)菌落数≤0.5个/皿・时（Φ90mm培养平皿） 9)平均风速：0.25～0.45m/s，三档可调 10)噪音：≤62dB 11)振动半峰值：≤5μm（x、y、z方向） 12)照度≥300Lx 13)最大功率：640W 14)电源：AC单相220V/50Hz 15)工作区尺寸：1370×650×580mm 16)外型尺寸：1530×690×1600mm 17)高效过滤器尺寸：1355×555×50mm，1个 18)照明/紫外配置：20W荧光灯×1、36W紫外灯×1
24 | 超净工作台 |  | 台 | 1 | 1、具备任意定位移门系统 2、外壳采用冷轧板静电喷塑，工作台面为SUS304拉丝不锈钢，耐腐蚀、易清洗 3、照明和杀菌系统安全互锁，快中慢三档风速，可紫外灯预约定时 4、数显式制界面，显示风速档位、灯管照明状态及过滤器使用时效 5、垂直准闭合式台面，操作室下降流气幕的形成，可有效防止外部气体投入和操作区洁净 6、配置有HEPA高效空气过滤器，设有初效过滤器进行初步过滤，可有效延长高效过滤器使用寿命 7、洁净等级：100 级 @≥0.5μm 8、菌落数≤0.5 个 / 皿・时（Φ90mm 培养平皿） 9、平均风速：0.25～0.45m/s，三档可调 10、噪音：≤62dB 11、振动半峰值：≤5μm（x、y、z 方向） 12、照度≥300Lx 13、最大功率：640W 14、电源：AC 单相 220V/50Hz 15、工作区尺寸：1370×650×580mm 16、外型尺寸：1530×690×1600mm 17、高效过滤器尺寸：1355×555×50mm，1 个 18、照明/紫外配置：20W 荧光灯 ×1、36W 紫外灯 ×1
25 | 超净工作台 |  | 台 | 1 | 1、具备任意定位移门系统 2、外壳采用冷轧板静电喷塑，工作台面为SUS304拉丝不锈钢，耐腐蚀、易清洗 3、照明和杀菌系统安全互锁，快中慢三档风速，可紫外灯预约定时 4、数显式制界面，显示风速档位、灯管照明状态及过滤器使用时效 5、垂直准闭合式台面，操作室下降流气幕的形成，可有效防止外部气体投入和操作区洁净 6、配置有HEPA高效空气过滤器，设有初效过滤器进行初步过滤，可有效延长高效过滤器使用寿命 7、洁净等级：100 级 @≥0.5μm 8、菌落数≤0.5 个 / 皿・时（Φ90mm 培养平皿） 9、平均风速：0.25～0.45m/s，三档可调 10、噪音：≤62dB 11、振动半峰值：≤5μm（x、y、z 方向） 12、照度≥300Lx 13、最大功率：640W 14、电源：AC 单相 220V/50Hz 15、工作区尺寸：1370×650×580mm 16、外型尺寸：1530×690×1600mm 17、高效过滤器尺寸：1355×555×50mm，1 个 18、照明/紫外配置：20W 荧光灯 ×1、36W 紫外灯 ×1
26 | 超净工作台 |  | 台 | 1 | 1、具备任意定位移门系统 2、外壳采用冷轧板静电喷塑，工作台面为SUS304拉丝不锈钢，耐腐蚀、易清洗 3、照明和杀菌系统安全互锁，快中慢三档风速，可紫外灯预约定时 4、数显式制界面，显示风速档位、灯管照明状态及过滤器使用时效 5、垂直准闭合式台面，操作室下降流气幕的形成，可有效防止外部气体投入和操作区洁净 6、配置有HEPA高效空气过滤器，设有初效过滤器进行初步过滤，可有效延长高效过滤器使用寿命 7、洁净等级：100 级 @≥0.5μm 8、菌落数≤0.5 个 / 皿・时（Φ90mm 培养平皿） 9、平均风速：0.25～0.45m/s，三档可调 10、噪音：≤62dB 11、振动半峰值：≤5μm（x、y、z 方向） 12、照度≥300Lx 13、最大功率：640W 14、电源：AC 单相 220V/50Hz 15、工作区尺寸：1370×650×580mm 16、外型尺寸：1530×690×1600mm 17、高效过滤器尺寸：1355×555×50mm，1 个 18、照明/紫外配置：20W 荧光灯 ×1、36W 紫外灯 ×1
27 | 超净工作台 |  | 台 | 1 | 1、具备任意定位移门系统 2、外壳采用冷轧板静电喷塑，工作台面为SUS304拉丝不锈钢，耐腐蚀、易清洗 3、照明和杀菌系统安全互锁，快中慢三档风速，可紫外灯预约定时 4、数显式制界面，显示风速档位、灯管照明状态及过滤器使用时效 5、垂直准闭合式台面，操作室下降流气幕的形成，可有效防止外部气体投入和操作区洁净 6、配置有HEPA高效空气过滤器，设有初效过滤器进行初步过滤，可有效延长高效过滤器使用寿命 7、洁净等级：100 级 @≥0.5μm 8、菌落数≤0.5 个 / 皿・时（Φ90mm 培养平皿） 9、平均风速：0.25～0.45m/s，三档可调 10、噪音：≤62dB 11、振动半峰值：≤5μm（x、y、z 方向） 12、照度≥300Lx 13、最大功率：640W 14、电源：AC 单相 220V/50Hz 15、工作区尺寸：1370×650×580mm 16、外型尺寸：1530×690×1600mm 17、高效过滤器尺寸：1355×555×50mm，1 个 18、照明/紫外配置：20W 荧光灯 ×1、36W 紫外灯 ×1
28 | 超净工作台 |  | 台 | 1 | 1、具备任意定位移门系统 2、外壳采用冷轧板静电喷塑，工作台面为SUS304拉丝不锈钢，耐腐蚀、易清洗 3、照明和杀菌系统安全互锁，快中慢三档风速，可紫外灯预约定时 4、数显式制界面，显示风速档位、灯管照明状态及过滤器使用时效 5、垂直准闭合式台面，操作室下降流气幕的形成，可有效防止外部气体投入和操作区洁净 6、配置有HEPA高效空气过滤器，设有初效过滤器进行初步过滤，可有效延长高效过滤器使用寿命 7、洁净等级：100 级 @≥0.5μm 8、菌落数≤0.5 个 / 皿・时（Φ90mm 培养平皿） 9、平均风速：0.25～0.45m/s，三档可调 10、噪音：≤62dB 11、振动半峰值：≤5μm（x、y、z 方向） 12、照度≥300Lx 13、最大功率：640W 14、电源：AC 单相 220V/50Hz 15、工作区尺寸：1370×650×580mm 16、外型尺寸：1530×690×1600mm 17、高效过滤器尺寸：1355×555×50mm，1 个 18、照明/紫外配置：20W 荧光灯 ×1、36W 紫外灯 ×1
29 | 超净工作台 |  | 台 | 1 | 1、具备任意定位移门系统 2、外壳采用冷轧板静电喷塑，工作台面为SUS304拉丝不锈钢，耐腐蚀、易清洗 3、照明和杀菌系统安全互锁，快中慢三档风速，可紫外灯预约定时 4、数显式制界面，显示风速档位、灯管照明状态及过滤器使用时效 5、垂直准闭合式台面，操作室下降流气幕的形成，可有效防止外部气体投入和操作区洁净 6、配置有HEPA高效空气过滤器，设有初效过滤器进行初步过滤，可有效延长高效过滤器使用寿命 7、洁净等级：100 级 @≥0.5μm 8、菌落数≤0.5 个 / 皿・时（Φ90mm 培养平皿） 9、平均风速：0.25～0.45m/s，三档可调 10、噪音：≤62dB 11、振动半峰值：≤5μm（x、y、z 方向） 12、照度≥300Lx 13、最大功率：640W 14、电源：AC 单相 220V/50Hz 15、工作区尺寸：1370×650×580mm 16、外型尺寸：1530×690×1600mm 17、高效过滤器尺寸：1355×555×50mm，1 个 18、照明/紫外配置：20W 荧光灯 ×1、36W 紫外灯 ×1
30 | 紧急冲淋洗眼器 |  | 个 | 1 | 1、规格：立式 2、材质：304不锈钢，冲淋阀门及洗眼器阀门需快开陶瓷阀（非球阀）方便维保。 3、技术参数： 3.1、需提供第三方检测机构出具的紧急喷淋铬（Cr）含量大于18%、镍（Ni）含量大于8%的检测报告； 3.2、喷淋性能 （1）喷淋流量：达到至少76L/min，确保快速有效地覆盖受影响区域 （2）喷淋持续时间：连续供水时间至少为15分钟，以满足紧急情况下的清洗需求。 （3）喷淋角度与范围：确保360度全方位喷淋，覆盖范围广 3.3、系统设计与安装 （1）安装位置：靠近危险区域，确保人员在紧急情况下能够迅速到达。 （2）材料选择：采用不锈钢材质，确保系统的稳定性和耐用性。 （3）操作方式：需具有手拉式、脚踏式，便于快速启动。 3.4、出水要求 （1）出水温度：使用常温水，避免对皮肤造成刺激。 （2）水质要求：使用清洁的自来水或去离子水，确保清洗效果。 3.5、安全标识：设备周围设置明显的安全标识和操作流程，确保人员的正确使用。 3.6、需提供国家认可的第三方检测机构出具的包含应急喷淋器一般要求、应急喷淋器控制阀门、洗眼器、洗眼/洗脸器等全项检测项目并加盖CMA和CNSA章的检测报告。 投标时需提供以下检测报告： ▲（1）耐污染性能：依据GB/T17657-2022标准，同一份检测报告需包含甲酸（AR，85%）、抗坏血酸（AR）、单宁酸（AR）、二氯乙酸（AR，98%）、氨水（氢氧化铵）（AR）、氢氧化钙（AR）、氢氧化钾（AR，≥85.0%）、磷酸氢二钠（无水）（AR，≥99.0%）、硫代硫酸钠（≥99.5%）、硫氰酸钾（GR，99%）、硫酸铁铵（>98%）、已烷（AR，≥97.0%）、邻二甲苯（CP，≥98.0%）、四氯化碳、2-苯乙醇（>99.0%）、2-甲氧基乙醇（特纯99%）、糠醛（呋喃甲叉）（AR，99%）、桃醛（0.98）、二恶烷（1,4-二氧六环、二氧杂环已烷）（AR，99%）、丁酮（甲基乙基酮、甲乙酮）（AR，≥99.0%）、二正丁胺（1601）（AR）、N-甲基吡咯烷酮（>99.5%）、二硫化碳（≥99.9%）、二氯甲烷（AR，≥99.5%）等至少150种有机、无机试剂，耐污染接触时间≥48h，覆盖/未覆盖玻璃盖板，检验结果均为5级（无明显变化）。提供国家化学建材质量检验检测中心出具的带有CMA和CNAS章的检测报告。 ▲（2）抗菌性：依据JC/T897-2014标准，要求≥14种细菌的检测，检测值≥99.99%（菌种包括粘质沙雷氏菌、鼠伤寒沙门氏菌、恶臭假单胞菌、鲍曼不动杆菌）。提供国家认可的第三方检测机构出具的带有CMA和CNAS章的检测报告。 （3）中性盐雾试验：依据GB/T10125-2021标准进行≥600h中性盐雾试验后，保护等级（Rp）不低于8级，外观评级（Ra）不低于8级。提供国家化学建材质量检验检测中心出具的带有CMA和CNAS章的检测报告。 （4）不锈钢元素含量：依据GB/T11170-2008标准，检测不锈钢元素含量，检测结果为：碳（C）含量≤0.06%，硅（Si）含量≤0.60%，锰（Mn）含量≤1.20%，磷（P）含量≤0.04%，硫（S）含量≤0.01%，铬（Cr）含量18~20%，镍（Ni）含量8~11%。提供国家化学建材质量检验检测中心出具的带有CMA和CNAS章的检测报告。
31 | 紧急冲淋洗眼器 |  | 个 | 1 | 1、规格：立式 2、材质：304不锈钢，冲淋阀门及洗眼器阀门需快开陶瓷阀（非球阀）方便维保。 3、技术参数： 3.1、需提供第三方检测机构出具的紧急喷淋铬（Cr）含量大于18%、镍（Ni）含量大于8%的检测报告； 3.2、喷淋性能 （1）喷淋流量：达到至少76L/min，确保快速有效地覆盖受影响区域 （2）喷淋持续时间：连续供水时间至少为15分钟，以满足紧急情况下的清洗需求。 （3）喷淋角度与范围：确保360度全方位喷淋，覆盖范围广 3.3、系统设计与安装 （1）安装位置：靠近危险区域，确保人员在紧急情况下能够迅速到达。 （2）材料选择：采用不锈钢材质，确保系统的稳定性和耐用性。 （3）操作方式：需具有手拉式、脚踏式，便于快速启动。 3.4、出水要求 （1）出水温度：使用常温水，避免对皮肤造成刺激。 （2）水质要求：使用清洁的自来水或去离子水，确保清洗效果。 3.5、安全标识：设备周围设置明显的安全标识和操作流程，确保人员的正确使用。 3.6、需提供国家认可的第三方检测机构出具的包含应急喷淋器一般要求、应急喷淋器控制阀门、洗眼器、洗眼/洗脸器等全项检测项目并加盖CMA和CNSA章的检测报告。 投标时需提供以下检测报告： ▲（1）耐污染性能：依据GB/T17657-2022标准，同一份检测报告需包含甲酸（AR，85%）、抗坏血酸（AR）、单宁酸（AR）、二氯乙酸（AR，98%）、氨水（氢氧化铵）（AR）、氢氧化钙（AR）、氢氧化钾（AR，≥85.0%）、磷酸氢二钠（无水）（AR，≥99.0%）、硫代硫酸钠（≥99.5%）、硫氰酸钾（GR，99%）、硫酸铁铵（>98%）、已烷（AR，≥97.0%）、邻二甲苯（CP，≥98.0%）、四氯化碳、2-苯乙醇（>99.0%）、2-甲氧基乙醇（特纯99%）、糠醛（呋喃甲叉）（AR，99%）、桃醛（0.98）、二恶烷（1,4-二氧六环、二氧杂环已烷）（AR，99%）、丁酮（甲基乙基酮、甲乙酮）（AR，≥99.0%）、二正丁胺（1601）（AR）、N-甲基吡咯烷酮（>99.5%）、二硫化碳（≥99.9%）、二氯甲烷（AR，≥99.5%）等至少150种有机、无机试剂，耐污染接触时间≥48h，覆盖/未覆盖玻璃盖板，检验结果均为5级（无明显变化）。提供国家化学建材质量检验检测中心出具的带有CMA和CNAS章的检测报告。 ▲（2）抗菌性：依据JC/T897-2014标准，要求≥14种细菌的检测，检测值≥99.99%（菌种包括粘质沙雷氏菌、鼠伤寒沙门氏菌、恶臭假单胞菌、鲍曼不动杆菌）。提供国家认可的第三方检测机构出具的带有CMA和CNAS章的检测报告。 （3）中性盐雾试验：依据GB/T10125-2021标准进行≥600h中性盐雾试验后，保护等级（Rp）不低于8级，外观评级（Ra）不低于8级。提供国家化学建材质量检验检测中心出具的带有CMA和CNAS章的检测报告。 （4）不锈钢元素含量：依据GB/T11170-2008标准，检测不锈钢元素含量，检测结果为：碳（C）含量≤0.06%，硅（Si）含量≤0.60%，锰（Mn）含量≤1.20%，磷（P）含量≤0.04%，硫（S）含量≤0.01%，铬（Cr）含量18~20%，镍（Ni）含量8~11%。提供国家化学建材质量检验检测中心出具的带有CMA和CNAS章的检测报告。
32 | 全钢试剂架 | 3000*300*750 | 个 | 3 | 全钢结构，12mm双层玻璃，带插座
33 | 全钢试剂架 | 3000*300*750 | 个 | 4 | 全钢结构，12mm双层玻璃，带插座
34 | 全钢试剂架 | 3000*300*750 | 个 | 2 | 全钢结构，12mm双层玻璃，带插座
35 | 细胞培养箱 |  | 台 | 2 | 1.环境温度:3℃ ~ 55℃ 2.温度均一性（°C）:≤± 0.3 3.温度控制精度（°C）:≤± 0.1 4.温度恢复时间:5 mins 5.CO2 浓度范围（%）:0 - 20 6.CO2 控制精度（%）:± 0.1 7.CO2 传感器:红外（IR）传感器 8.CO2 浓度恢复时间:6 mins 9.加湿方式:增湿盘 10.湿度范围（%）:可达到95% 11.内腔容积:170 L 12.外形尺寸（宽 x 深 x 高）:660 x 660 x 900 mm 13.内腔尺寸（宽 x 深 x 高）:505 x 530 x 635 mm 14.装运重量:118 Kg 15.装运尺寸（宽 x 深 x 高）:850 x 750 x 1120 mm 16.搁板数量:4块 17.电源电压:220 - 240 VAC, 18.功率:800 W 19.内部材料：304#不锈钢
36 | 细胞培养箱 |  | 台 | 2 | 1.环境温度:3℃ ~ 55℃ 2.温度均一性（°C）:≤± 0.3 3.温度控制精度（°C）:≤± 0.1 4.温度恢复时间:5 mins 5.CO2 浓度范围（%）:0 - 20 6.CO2 控制精度（%）:± 0.1 7.CO2 传感器:红外（IR）传感器 8.CO2 浓度恢复时间:6 mins 9.加湿方式:增湿盘 10.湿度范围（%）:可达到95% 11.内腔容积:170 L 12.外形尺寸（宽 x 深 x 高）:660 x 660 x 900 mm 13.内腔尺寸（宽 x 深 x 高）:505 x 530 x 635 mm 14.装运重量:118 Kg 15.装运尺寸（宽 x 深 x 高）:850 x 750 x 1120 mm 16.搁板数量:4块 17.电源电压:220 - 240 VAC, 18.功率:800 W 19.内部材料：304#不锈钢
37 | A2生物安全柜 |  | 台 | 2 | 1)工作条件 1.1电源：220V±10%，50Hz 1.2温度：10～35℃ 1.3相对湿度：20～80% 2)技术性能指标 2.1ClassⅡA2型生物安全柜，30%外排，70%循环。 2.2进口HEPA高效过滤器过滤MPPS(0.12-0.3微米粒子)效率达≥99.995%。 ▲2.3同时通过NSFStd.No.49、EN12469双重认证。（投标文件中提供官方机构认证证明材料） ▲2.4安全柜柜体及内腔均为304系列不锈钢材料制作，非铁皮或镀锌钢板涂层，内体三面一次成型，操作台面耐酸、耐碱、耐腐蚀。（投标文件中提供内外腔不锈钢实物图片） 2.5控制系统包括：风机开关、荧光灯/紫外灯开关、工作区电源开关、报警器开关。 2.6安全柜实时显示进风及层流风速、温度、时间，紫外灯、荧光灯、内置插座定时显示、过滤器使用寿命条形码实时显示。 2.7斜面操作前窗，减少反光、视线清晰。采用安全夹层钢化玻璃，具有良好的防爆、防碎及防紫外的功能。 ▲2.8HEPEXTM零泄漏气流系统，风机和过滤器之间采用软连接密闭，抗菌型PVC材质，防止污染物泄漏及交叉污染，在工作区形成宁静的、均匀向下的气流，真正层流气流。（投标文件中提供软连接内部构造实物图片） 2.9IntelliFlowTM技术，采用高灵敏度、高精度热式风速传感器，非压差表监控气流，实时对气流进行监测和控制。（投标文件中提供风速传感器实物图片） 2.10报警系统：前窗开启高度超过或低于标称安全高度声光报警，进气流和下降气流流速波动超过20%声光报警。 2.11紫外灯可自动计时，设定紫外消毒时间；紫外灯与前窗互锁，当前窗完全关闭时紫外灯才能开启，紫外灯开启时荧光灯不能打开。 ▲2.12节能模式，可在操作前窗完全关闭的情况下开启节能模式，使风机以较低速率持续运转，风机控制的气流降低80%，保持工作区内持续有经过HEPA过滤的气流，方便当日再次使用同时节约能源。 ▲2.13超高效进口直流ECM电机，具有压力感应补偿功能,过滤器阻塞压力增加300%仍能提供安全风速，延长过滤器寿命。 ▲2.14具有DECON101自动消毒程序，可配合任何自动化H2O2发生器消毒设备，使安全柜风机在自动消毒过程中按照设定间隔自动运行，对整个安全柜进行彻底消毒。（投标文件中提供自动消毒程序设置界面实物截图） ▲2.15配置有预过滤器，位于工作区背部隔板后方。初步过滤大颗粒碎屑等异物，延长顶部高效过滤器寿命。（投标文件中提供预过滤器实物图片） 2.16风机维护和高效过滤器的更换从安全柜的前部进行。 2.17送排风采用单风机结构设计，有效调节及平衡排风及供气比例。 2.18工作开度时进气风速：0.53m/s；下降气流风速：0.30m/s。 ▲2.19嵌入式V型进气格栅，符合人体工学设计，操作样品时手肘部不会阻塞进气流影响操作安全，小孔径圆型进气孔洞，防止异物掉落至工作台面下部。（投标文件中提供嵌入式进气格栅实物图片） ▲2.20独立托盘式工作台面，托盘式工作台面独立于进气孔，台面有液体泄漏时不会通过进气孔渗至台面下部形成液体残留，影响安全柜日常清洁。（投标文件中提供嵌入式进气格栅实物图片） ▲2.21可选配具有生物安全标志的ST-Zero不锈钢废弃物灭菌盒（最大可容纳25支25ml可弃型移液器），方便废弃物安全高温高压灭菌，防止有害气溶胶外泄。 2.22内置电源插座2个，可设置内置电源自动计时； 2.23侧壁具有备用阀门预留孔，左侧壁2个，右侧壁1个； 2.24工作台面承重≥50kg； 2.25噪声：≤60dB 2.26内尺寸：724（高）×1178（宽）×654（深）毫米 外尺寸：1572（高）×1362（宽）×799（深）毫米 3)3．配置 3.1生物安全柜主机一台 3.2可调高度支架一套 3.3紫外消毒灯一个
38 | A2生物安全柜 |  | 台 | 2 | 1)工作条件 1.1电源：220V±10%，50Hz 1.2温度：10～35℃ 1.3相对湿度：20～80% 2)技术性能指标 2.1ClassⅡA2型生物安全柜，30%外排，70%循环。 2.2进口HEPA高效过滤器过滤MPPS(0.12-0.3微米粒子)效率达≥99.995%。 ▲2.3同时通过NSFStd.No.49、EN12469双重认证。（投标文件中提供官方机构认证证明材料） ▲2.4安全柜柜体及内腔均为304系列不锈钢材料制作，非铁皮或镀锌钢板涂层，内体三面一次成型，操作台面耐酸、耐碱、耐腐蚀。（投标文件中提供内外腔不锈钢实物图片） 2.5控制系统包括：风机开关、荧光灯/紫外灯开关、工作区电源开关、报警器开关。 2.6安全柜实时显示进风及层流风速、温度、时间，紫外灯、荧光灯、内置插座定时显示、过滤器使用寿命条形码实时显示。 2.7斜面操作前窗，减少反光、视线清晰。采用安全夹层钢化玻璃，具有良好的防爆、防碎及防紫外的功能。 ▲2.8HEPEXTM零泄漏气流系统，风机和过滤器之间采用软连接密闭，抗菌型PVC材质，防止污染物泄漏及交叉污染，在工作区形成宁静的、均匀向下的气流，真正层流气流。（投标文件中提供软连接内部构造实物图片） 2.9IntelliFlowTM技术，采用高灵敏度、高精度热式风速传感器，非压差表监控气流，实时对气流进行监测和控制。（投标文件中提供风速传感器实物图片） 2.10报警系统：前窗开启高度超过或低于标称安全高度声光报警，进气流和下降气流流速波动超过20%声光报警。 2.11紫外灯可自动计时，设定紫外消毒时间；紫外灯与前窗互锁，当前窗完全关闭时紫外灯才能开启，紫外灯开启时荧光灯不能打开。 ▲2.12节能模式，可在操作前窗完全关闭的情况下开启节能模式，使风机以较低速率持续运转，风机控制的气流降低80%，保持工作区内持续有经过HEPA过滤的气流，方便当日再次使用同时节约能源。 ▲2.13超高效进口直流ECM电机，具有压力感应补偿功能,过滤器阻塞压力增加300%仍能提供安全风速，延长过滤器寿命。 ▲2.14具有DECON101自动消毒程序，可配合任何自动化H2O2发生器消毒设备，使安全柜风机在自动消毒过程中按照设定间隔自动运行，对整个安全柜进行彻底消毒。（投标文件中提供自动消毒程序设置界面实物截图） ▲2.15配置有预过滤器，位于工作区背部隔板后方。初步过滤大颗粒碎屑等异物，延长顶部高效过滤器寿命。（投标文件中提供预过滤器实物图片） 2.16风机维护和高效过滤器的更换从安全柜的前部进行。 2.17送排风采用单风机结构设计，有效调节及平衡排风及供气比例。 2.18工作开度时进气风速：0.53m/s；下降气流风速：0.30m/s。 ▲2.19嵌入式V型进气格栅，符合人体工学设计，操作样品时手肘部不会阻塞进气流影响操作安全，小孔径圆型进气孔洞，防止异物掉落至工作台面下部。（投标文件中提供嵌入式进气格栅实物图片） ▲2.20独立托盘式工作台面，托盘式工作台面独立于进气孔，台面有液体泄漏时不会通过进气孔渗至台面下部形成液体残留，影响安全柜日常清洁。（投标文件中提供嵌入式进气格栅实物图片） ▲2.21可选配具有生物安全标志的ST-Zero不锈钢废弃物灭菌盒（最大可容纳25支25ml可弃型移液器），方便废弃物安全高温高压灭菌，防止有害气溶胶外泄。 2.22内置电源插座2个，可设置内置电源自动计时； 2.23侧壁具有备用阀门预留孔，左侧壁2个，右侧壁1个； 2.24工作台面承重≥50kg； 2.25噪声：≤60dB 2.26内尺寸：724（高）×1178（宽）×654（深）毫米 外尺寸：1572（高）×1362（宽）×799（深）毫米 3)3．配置 3.1生物安全柜主机一台 3.2可调高度支架一套 3.3紫外消毒灯一个
39 | 超净工作台 |  | 台 | 1 | 1、具备任意定位移门系统 2、外壳采用冷轧板静电喷塑，工作台面为SUS304拉丝不锈钢，耐腐蚀、易清洗 3、照明和杀菌系统安全互锁，快中慢三档风速，可紫外灯预约定时 4、数显式制界面，显示风速档位、灯管照明状态及过滤器使用时效 5、垂直准闭合式台面，操作室下降流气幕的形成，可有效防止外部气体投入和操作区洁净 6、配置有HEPA高效空气过滤器，设有初效过滤器进行初步过滤，可有效延长高效过滤器使用寿命 7、洁净等级：100 级 @≥0.5μm 8、菌落数≤0.5 个 / 皿・时（Φ90mm 培养平皿） 9、平均风速：0.25～0.45m/s，三档可调 10、噪音：≤62dB 11、振动半峰值：≤5μm（x、y、z 方向） 12、照度≥300Lx 13、最大功率：640W 14、电源：AC 单相 220V/50Hz 15、工作区尺寸：1370×650×580mm 16、外型尺寸：1530×690×1600mm 17、高效过滤器尺寸：1355×555×50mm，1 个 18、照明/紫外配置：20W 荧光灯 ×1、36W 紫外灯 ×1
40 | 超净工作台 |  | 台 | 1 | 1、具备任意定位移门系统 2、外壳采用冷轧板静电喷塑，工作台面为SUS304拉丝不锈钢，耐腐蚀、易清洗 3、照明和杀菌系统安全互锁，快中慢三档风速，可紫外灯预约定时 4、数显式制界面，显示风速档位、灯管照明状态及过滤器使用时效 5、垂直准闭合式台面，操作室下降流气幕的形成，可有效防止外部气体投入和操作区洁净 6、配置有HEPA高效空气过滤器，设有初效过滤器进行初步过滤，可有效延长高效过滤器使用寿命 7、洁净等级：100 级 @≥0.5μm 8、菌落数≤0.5 个 / 皿・时（Φ90mm 培养平皿） 9、平均风速：0.25～0.45m/s，三档可调 10、噪音：≤62dB 11、振动半峰值：≤5μm（x、y、z 方向） 12、照度≥300Lx 13、最大功率：640W 14、电源：AC 单相 220V/50Hz 15、工作区尺寸：1370×650×580mm 16、外型尺寸：1530×690×1600mm 17、高效过滤器尺寸：1355×555×50mm，1 个 18、照明/紫外配置：20W 荧光灯 ×1、36W 紫外灯 ×1
41 | 紧急冲淋洗眼器 |  | 个 | 1 | 1、规格：立式 2、材质：304不锈钢，冲淋阀门及洗眼器阀门需快开陶瓷阀（非球阀）方便维保。 3、技术参数： 3.1、需提供第三方检测机构出具的紧急喷淋铬（Cr）含量大于18%、镍（Ni）含量大于8%的检测报告； 3.2、喷淋性能 （1）喷淋流量：达到至少76L/min，确保快速有效地覆盖受影响区域 （2）喷淋持续时间：连续供水时间至少为15分钟，以满足紧急情况下的清洗需求。 （3）喷淋角度与范围：确保360度全方位喷淋，覆盖范围广 3.3、系统设计与安装 （1）安装位置：靠近危险区域，确保人员在紧急情况下能够迅速到达。 （2）材料选择：采用不锈钢材质，确保系统的稳定性和耐用性。 （3）操作方式：需具有手拉式、脚踏式，便于快速启动。 3.4、出水要求 （1）出水温度：使用常温水，避免对皮肤造成刺激。 （2）水质要求：使用清洁的自来水或去离子水，确保清洗效果。 3.5、安全标识：设备周围设置明显的安全标识和操作流程，确保人员的正确使用。 3.6、需提供国家认可的第三方检测机构出具的包含应急喷淋器一般要求、应急喷淋器控制阀门、洗眼器、洗眼/洗脸器等全项检测项目并加盖CMA和CNSA章的检测报告。 投标时需提供以下检测报告： ▲（1）耐污染性能：依据GB/T17657-2022标准，同一份检测报告需包含甲酸（AR，85%）、抗坏血酸（AR）、单宁酸（AR）、二氯乙酸（AR，98%）、氨水（氢氧化铵）（AR）、氢氧化钙（AR）、氢氧化钾（AR，≥85.0%）、磷酸氢二钠（无水）（AR，≥99.0%）、硫代硫酸钠（≥99.5%）、硫氰酸钾（GR，99%）、硫酸铁铵（>98%）、已烷（AR，≥97.0%）、邻二甲苯（CP，≥98.0%）、四氯化碳、2-苯乙醇（>99.0%）、2-甲氧基乙醇（特纯99%）、糠醛（呋喃甲叉）（AR，99%）、桃醛（0.98）、二恶烷（1,4-二氧六环、二氧杂环已烷）（AR，99%）、丁酮（甲基乙基酮、甲乙酮）（AR，≥99.0%）、二正丁胺（1601）（AR）、N-甲基吡咯烷酮（>99.5%）、二硫化碳（≥99.9%）、二氯甲烷（AR，≥99.5%）等至少150种有机、无机试剂，耐污染接触时间≥48h，覆盖/未覆盖玻璃盖板，检验结果均为5级（无明显变化）。提供国家化学建材质量检验检测中心出具的带有CMA和CNAS章的检测报告。 ▲（2）抗菌性：依据JC/T897-2014标准，要求≥14种细菌的检测，检测值≥99.99%（菌种包括粘质沙雷氏菌、鼠伤寒沙门氏菌、恶臭假单胞菌、鲍曼不动杆菌）。提供国家认可的第三方检测机构出具的带有CMA和CNAS章的检测报告。 （3）中性盐雾试验：依据GB/T10125-2021标准进行≥600h中性盐雾试验后，保护等级（Rp）不低于8级，外观评级（Ra）不低于8级。提供国家化学建材质量检验检测中心出具的带有CMA和CNAS章的检测报告。 （4）不锈钢元素含量：依据GB/T11170-2008标准，检测不锈钢元素含量，检测结果为：碳（C）含量≤0.06%，硅（Si）含量≤0.60%，锰（Mn）含量≤1.20%，磷（P）含量≤0.04%，硫（S）含量≤0.01%，铬（Cr）含量18~20%，镍（Ni）含量8~11%。提供国家化学建材质量检验检测中心出具的带有CMA和CNAS章的检测报告。
42 | 紧急冲淋洗眼器 |  | 个 | 1 | 1、规格：立式 2、材质：304不锈钢，冲淋阀门及洗眼器阀门需快开陶瓷阀（非球阀）方便维保。 3、技术参数： 3.1、需提供第三方检测机构出具的紧急喷淋铬（Cr）含量大于18%、镍（Ni）含量大于8%的检测报告； 3.2、喷淋性能 （1）喷淋流量：达到至少76L/min，确保快速有效地覆盖受影响区域 （2）喷淋持续时间：连续供水时间至少为15分钟，以满足紧急情况下的清洗需求。 （3）喷淋角度与范围：确保360度全方位喷淋，覆盖范围广 3.3、系统设计与安装 （1）安装位置：靠近危险区域，确保人员在紧急情况下能够迅速到达。 （2）材料选择：采用不锈钢材质，确保系统的稳定性和耐用性。 （3）操作方式：需具有手拉式、脚踏式，便于快速启动。 3.4、出水要求 （1）出水温度：使用常温水，避免对皮肤造成刺激。 （2）水质要求：使用清洁的自来水或去离子水，确保清洗效果。 3.5、安全标识：设备周围设置明显的安全标识和操作流程，确保人员的正确使用。 3.6、需提供国家认可的第三方检测机构出具的包含应急喷淋器一般要求、应急喷淋器控制阀门、洗眼器、洗眼/洗脸器等全项检测项目并加盖CMA和CNSA章的检测报告。 投标时需提供以下检测报告： ▲（1）耐污染性能：依据GB/T17657-2022标准，同一份检测报告需包含甲酸（AR，85%）、抗坏血酸（AR）、单宁酸（AR）、二氯乙酸（AR，98%）、氨水（氢氧化铵）（AR）、氢氧化钙（AR）、氢氧化钾（AR，≥85.0%）、磷酸氢二钠（无水）（AR，≥99.0%）、硫代硫酸钠（≥99.5%）、硫氰酸钾（GR，99%）、硫酸铁铵（>98%）、已烷（AR，≥97.0%）、邻二甲苯（CP，≥98.0%）、四氯化碳、2-苯乙醇（>99.0%）、2-甲氧基乙醇（特纯99%）、糠醛（呋喃甲叉）（AR，99%）、桃醛（0.98）、二恶烷（1,4-二氧六环、二氧杂环已烷）（AR，99%）、丁酮（甲基乙基酮、甲乙酮）（AR，≥99.0%）、二正丁胺（1601）（AR）、N-甲基吡咯烷酮（>99.5%）、二硫化碳（≥99.9%）、二氯甲烷（AR，≥99.5%）等至少150种有机、无机试剂，耐污染接触时间≥48h，覆盖/未覆盖玻璃盖板，检验结果均为5级（无明显变化）。提供国家化学建材质量检验检测中心出具的带有CMA和CNAS章的检测报告。 ▲（2）抗菌性：依据JC/T897-2014标准，要求≥14种细菌的检测，检测值≥99.99%（菌种包括粘质沙雷氏菌、鼠伤寒沙门氏菌、恶臭假单胞菌、鲍曼不动杆菌）。提供国家认可的第三方检测机构出具的带有CMA和CNAS章的检测报告。 （3）中性盐雾试验：依据GB/T10125-2021标准进行≥600h中性盐雾试验后，保护等级（Rp）不低于8级，外观评级（Ra）不低于8级。提供国家化学建材质量检验检测中心出具的带有CMA和CNAS章的检测报告。 （4）不锈钢元素含量：依据GB/T11170-2008标准，检测不锈钢元素含量，检测结果为：碳（C）含量≤0.06%，硅（Si）含量≤0.60%，锰（Mn）含量≤1.20%，磷（P）含量≤0.04%，硫（S）含量≤0.01%，铬（Cr）含量18~20%，镍（Ni）含量8~11%。提供国家化学建材质量检验检测中心出具的带有CMA和CNAS章的检测报告。
43 | 全钢试剂架 | 3000*300*750 | 个 | 2 | 全钢结构，12mm双层玻璃，带插座
44 | 全钢试剂架 | 3000*300*750 | 个 | 2 | 全钢结构，12mm双层玻璃，带插座
45 | 细胞培养箱 |  | 台 | 2 | 1.环境温度:3℃ ~ 55℃ 2.温度均一性（°C）:≤± 0.3 3.温度控制精度（°C）:≤± 0.1 4.温度恢复时间:5 mins 5.CO2 浓度范围（%）:0 - 20 6.CO2 控制精度（%）:± 0.1 7.CO2 传感器:红外（IR）传感器 8.CO2 浓度恢复时间:6 mins 9.加湿方式:增湿盘 10.湿度范围（%）:可达到95% 11.内腔容积:170 L 12.外形尺寸（宽 x 深 x 高）:660 x 660 x 900 mm 13.内腔尺寸（宽 x 深 x 高）:505 x 530 x 635 mm 14.装运重量:118 Kg 15.装运尺寸（宽 x 深 x 高）:850 x 750 x 1120 mm 16.搁板数量:4块 17.电源电压:220 - 240 VAC, 18.功率:800 W 19.内部材料：304#不锈钢
46 | 细胞培养箱 |  | 台 | 2 | 1.环境温度:3℃ ~ 55℃ 2.温度均一性（°C）:≤± 0.3 3.温度控制精度（°C）:≤± 0.1 4.温度恢复时间:5 mins 5.CO2 浓度范围（%）:0 - 20 6.CO2 控制精度（%）:± 0.1 7.CO2 传感器:红外（IR）传感器 8.CO2 浓度恢复时间:6 mins 9.加湿方式:增湿盘 10.湿度范围（%）:可达到95% 11.内腔容积:170 L 12.外形尺寸（宽 x 深 x 高）:660 x 660 x 900 mm 13.内腔尺寸（宽 x 深 x 高）:505 x 530 x 635 mm 14.装运重量:118 Kg 15.装运尺寸（宽 x 深 x 高）:850 x 750 x 1120 mm 16.搁板数量:4块 17.电源电压:220 - 240 VAC, 18.功率:800 W 19.内部材料：304#不锈钢
47 | A2生物安全柜 |  | 台 | 2 | 1)工作条件 1.1电源：220V±10%，50Hz 1.2温度：10～35℃ 1.3相对湿度：20～80% 2)技术性能指标 2.1ClassⅡA2型生物安全柜，30%外排，70%循环。 2.2进口HEPA高效过滤器过滤MPPS(0.12-0.3微米粒子)效率达≥99.995%。 ▲2.3同时通过NSFStd.No.49、EN12469双重认证。（投标文件中提供官方机构认证证明材料） ▲2.4安全柜柜体及内腔均为304系列不锈钢材料制作，非铁皮或镀锌钢板涂层，内体三面一次成型，操作台面耐酸、耐碱、耐腐蚀。（投标文件中提供内外腔不锈钢实物图片） 2.5控制系统包括：风机开关、荧光灯/紫外灯开关、工作区电源开关、报警器开关。 2.6安全柜实时显示进风及层流风速、温度、时间，紫外灯、荧光灯、内置插座定时显示、过滤器使用寿命条形码实时显示。 2.7斜面操作前窗，减少反光、视线清晰。采用安全夹层钢化玻璃，具有良好的防爆、防碎及防紫外的功能。 ▲2.8HEPEXTM零泄漏气流系统，风机和过滤器之间采用软连接密闭，抗菌型PVC材质，防止污染物泄漏及交叉污染，在工作区形成宁静的、均匀向下的气流，真正层流气流。（投标文件中提供软连接内部构造实物图片） 2.9IntelliFlowTM技术，采用高灵敏度、高精度热式风速传感器，非压差表监控气流，实时对气流进行监测和控制。（投标文件中提供风速传感器实物图片） 2.10报警系统：前窗开启高度超过或低于标称安全高度声光报警，进气流和下降气流流速波动超过20%声光报警。 2.11紫外灯可自动计时，设定紫外消毒时间；紫外灯与前窗互锁，当前窗完全关闭时紫外灯才能开启，紫外灯开启时荧光灯不能打开。 ▲2.12节能模式，可在操作前窗完全关闭的情况下开启节能模式，使风机以较低速率持续运转，风机控制的气流降低80%，保持工作区内持续有经过HEPA过滤的气流，方便当日再次使用同时节约能源。 ▲2.13超高效进口直流ECM电机，具有压力感应补偿功能,过滤器阻塞压力增加300%仍能提供安全风速，延长过滤器寿命。 ▲2.14具有DECON101自动消毒程序，可配合任何自动化H2O2发生器消毒设备，使安全柜风机在自动消毒过程中按照设定间隔自动运行，对整个安全柜进行彻底消毒。（投标文件中提供自动消毒程序设置界面实物截图） ▲2.15配置有预过滤器，位于工作区背部隔板后方。初步过滤大颗粒碎屑等异物，延长顶部高效过滤器寿命。（投标文件中提供预过滤器实物图片） 2.16风机维护和高效过滤器的更换从安全柜的前部进行。 2.17送排风采用单风机结构设计，有效调节及平衡排风及供气比例。 2.18工作开度时进气风速：0.53m/s；下降气流风速：0.30m/s。 ▲2.19嵌入式V型进气格栅，符合人体工学设计，操作样品时手肘部不会阻塞进气流影响操作安全，小孔径圆型进气孔洞，防止异物掉落至工作台面下部。（投标文件中提供嵌入式进气格栅实物图片） ▲2.20独立托盘式工作台面，托盘式工作台面独立于进气孔，台面有液体泄漏时不会通过进气孔渗至台面下部形成液体残留，影响安全柜日常清洁。（投标文件中提供嵌入式进气格栅实物图片） ▲2.21可选配具有生物安全标志的ST-Zero不锈钢废弃物灭菌盒（最大可容纳25支25ml可弃型移液器），方便废弃物安全高温高压灭菌，防止有害气溶胶外泄。 2.22内置电源插座2个，可设置内置电源自动计时； 2.23侧壁具有备用阀门预留孔，左侧壁2个，右侧壁1个； 2.24工作台面承重≥50kg； 2.25噪声：≤60dB 2.26内尺寸：724（高）×1178（宽）×654（深）毫米 外尺寸：1572（高）×1362（宽）×799（深）毫米 3)3．配置 3.1生物安全柜主机一台 3.2可调高度支架一套 3.3紫外消毒灯一个
48 | A2生物安全柜 |  | 台 | 2 | 1)工作条件 1.1电源：220V±10%，50Hz 1.2温度：10～35℃ 1.3相对湿度：20～80% 2)技术性能指标 2.1ClassⅡA2型生物安全柜，30%外排，70%循环。 2.2进口HEPA高效过滤器过滤MPPS(0.12-0.3微米粒子)效率达≥99.995%。 ▲2.3同时通过NSFStd.No.49、EN12469双重认证。（投标文件中提供官方机构认证证明材料） ▲2.4安全柜柜体及内腔均为304系列不锈钢材料制作，非铁皮或镀锌钢板涂层，内体三面一次成型，操作台面耐酸、耐碱、耐腐蚀。（投标文件中提供内外腔不锈钢实物图片） 2.5控制系统包括：风机开关、荧光灯/紫外灯开关、工作区电源开关、报警器开关。 2.6安全柜实时显示进风及层流风速、温度、时间，紫外灯、荧光灯、内置插座定时显示、过滤器使用寿命条形码实时显示。 2.7斜面操作前窗，减少反光、视线清晰。采用安全夹层钢化玻璃，具有良好的防爆、防碎及防紫外的功能。 ▲2.8HEPEXTM零泄漏气流系统，风机和过滤器之间采用软连接密闭，抗菌型PVC材质，防止污染物泄漏及交叉污染，在工作区形成宁静的、均匀向下的气流，真正层流气流。（投标文件中提供软连接内部构造实物图片） 2.9IntelliFlowTM技术，采用高灵敏度、高精度热式风速传感器，非压差表监控气流，实时对气流进行监测和控制。（投标文件中提供风速传感器实物图片） 2.10报警系统：前窗开启高度超过或低于标称安全高度声光报警，进气流和下降气流流速波动超过20%声光报警。 2.11紫外灯可自动计时，设定紫外消毒时间；紫外灯与前窗互锁，当前窗完全关闭时紫外灯才能开启，紫外灯开启时荧光灯不能打开。 ▲2.12节能模式，可在操作前窗完全关闭的情况下开启节能模式，使风机以较低速率持续运转，风机控制的气流降低80%，保持工作区内持续有经过HEPA过滤的气流，方便当日再次使用同时节约能源。 ▲2.13超高效进口直流ECM电机，具有压力感应补偿功能,过滤器阻塞压力增加300%仍能提供安全风速，延长过滤器寿命。 ▲2.14具有DECON101自动消毒程序，可配合任何自动化H2O2发生器消毒设备，使安全柜风机在自动消毒过程中按照设定间隔自动运行，对整个安全柜进行彻底消毒。（投标文件中提供自动消毒程序设置界面实物截图） ▲2.15配置有预过滤器，位于工作区背部隔板后方。初步过滤大颗粒碎屑等异物，延长顶部高效过滤器寿命。（投标文件中提供预过滤器实物图片） 2.16风机维护和高效过滤器的更换从安全柜的前部进行。 2.17送排风采用单风机结构设计，有效调节及平衡排风及供气比例。 2.18工作开度时进气风速：0.53m/s；下降气流风速：0.30m/s。 ▲2.19嵌入式V型进气格栅，符合人体工学设计，操作样品时手肘部不会阻塞进气流影响操作安全，小孔径圆型进气孔洞，防止异物掉落至工作台面下部。（投标文件中提供嵌入式进气格栅实物图片） ▲2.20独立托盘式工作台面，托盘式工作台面独立于进气孔，台面有液体泄漏时不会通过进气孔渗至台面下部形成液体残留，影响安全柜日常清洁。（投标文件中提供嵌入式进气格栅实物图片） ▲2.21可选配具有生物安全标志的ST-Zero不锈钢废弃物灭菌盒（最大可容纳25支25ml可弃型移液器），方便废弃物安全高温高压灭菌，防止有害气溶胶外泄。 2.22内置电源插座2个，可设置内置电源自动计时； 2.23侧壁具有备用阀门预留孔，左侧壁2个，右侧壁1个； 2.24工作台面承重≥50kg； 2.25噪声：≤60dB 2.26内尺寸：724（高）×1178（宽）×654（深）毫米 外尺寸：1572（高）×1362（宽）×799（深）毫米 3)3．配置 3.1生物安全柜主机一台 3.2可调高度支架一套 3.3紫外消毒灯一个
49 | 超净工作台 |  | 台 | 1 | 1、具备任意定位移门系统 2、外壳采用冷轧板静电喷塑，工作台面为SUS304拉丝不锈钢，耐腐蚀、易清洗 3、照明和杀菌系统安全互锁，快中慢三档风速，可紫外灯预约定时 4、数显式制界面，显示风速档位、灯管照明状态及过滤器使用时效 5、垂直准闭合式台面，操作室下降流气幕的形成，可有效防止外部气体投入和操作区洁净 6、配置有HEPA高效空气过滤器，设有初效过滤器进行初步过滤，可有效延长高效过滤器使用寿命 7、洁净等级：100 级 @≥0.5μm 8、菌落数≤0.5 个 / 皿・时（Φ90mm 培养平皿） 9、平均风速：0.25～0.45m/s，三档可调 10、噪音：≤62dB 11、振动半峰值：≤5μm（x、y、z 方向） 12、照度≥300Lx 13、最大功率：640W 14、电源：AC 单相 220V/50Hz 15、工作区尺寸：1370×650×580mm 16、外型尺寸：1530×690×1600mm 17、高效过滤器尺寸：1355×555×50mm，1 个 18、照明/紫外配置：20W 荧光灯 ×1、36W 紫外灯 ×1
50 | 超净工作台 |  | 台 | 1 | 1、具备任意定位移门系统 2、外壳采用冷轧板静电喷塑，工作台面为SUS304拉丝不锈钢，耐腐蚀、易清洗 3、照明和杀菌系统安全互锁，快中慢三档风速，可紫外灯预约定时 4、数显式制界面，显示风速档位、灯管照明状态及过滤器使用时效 5、垂直准闭合式台面，操作室下降流气幕的形成，可有效防止外部气体投入和操作区洁净 6、配置有HEPA高效空气过滤器，设有初效过滤器进行初步过滤，可有效延长高效过滤器使用寿命 7、洁净等级：100 级 @≥0.5μm 8、菌落数≤0.5 个 / 皿・时（Φ90mm 培养平皿） 9、平均风速：0.25～0.45m/s，三档可调 10、噪音：≤62dB 11、振动半峰值：≤5μm（x、y、z 方向） 12、照度≥300Lx 13、最大功率：640W 14、电源：AC 单相 220V/50Hz 15、工作区尺寸：1370×650×580mm 16、外型尺寸：1530×690×1600mm 17、高效过滤器尺寸：1355×555×50mm，1 个 18、照明/紫外配置：20W 荧光灯 ×1、36W 紫外灯 ×1
51 | 紧急冲淋洗眼器 |  | 个 | 3 | 1、规格：立式 2、材质：304不锈钢，冲淋阀门及洗眼器阀门需快开陶瓷阀（非球阀）方便维保。 3、技术参数： 3.1、需提供第三方检测机构出具的紧急喷淋铬（Cr）含量大于18%、镍（Ni）含量大于8%的检测报告； 3.2、喷淋性能 （1）喷淋流量：达到至少76L/min，确保快速有效地覆盖受影响区域 （2）喷淋持续时间：连续供水时间至少为15分钟，以满足紧急情况下的清洗需求。 （3）喷淋角度与范围：确保360度全方位喷淋，覆盖范围广 3.3、系统设计与安装 （1）安装位置：靠近危险区域，确保人员在紧急情况下能够迅速到达。 （2）材料选择：采用不锈钢材质，确保系统的稳定性和耐用性。 （3）操作方式：需具有手拉式、脚踏式，便于快速启动。 3.4、出水要求 （1）出水温度：使用常温水，避免对皮肤造成刺激。 （2）水质要求：使用清洁的自来水或去离子水，确保清洗效果。 3.5、安全标识：设备周围设置明显的安全标识和操作流程，确保人员的正确使用。 3.6、需提供国家认可的第三方检测机构出具的包含应急喷淋器一般要求、应急喷淋器控制阀门、洗眼器、洗眼/洗脸器等全项检测项目并加盖CMA和CNSA章的检测报告。 投标时需提供以下检测报告： ▲（1）耐污染性能：依据GB/T17657-2022标准，同一份检测报告需包含甲酸（AR，85%）、抗坏血酸（AR）、单宁酸（AR）、二氯乙酸（AR，98%）、氨水（氢氧化铵）（AR）、氢氧化钙（AR）、氢氧化钾（AR，≥85.0%）、磷酸氢二钠（无水）（AR，≥99.0%）、硫代硫酸钠（≥99.5%）、硫氰酸钾（GR，99%）、硫酸铁铵（>98%）、已烷（AR，≥97.0%）、邻二甲苯（CP，≥98.0%）、四氯化碳、2-苯乙醇（>99.0%）、2-甲氧基乙醇（特纯99%）、糠醛（呋喃甲叉）（AR，99%）、桃醛（0.98）、二恶烷（1,4-二氧六环、二氧杂环已烷）（AR，99%）、丁酮（甲基乙基酮、甲乙酮）（AR，≥99.0%）、二正丁胺（1601）（AR）、N-甲基吡咯烷酮（>99.5%）、二硫化碳（≥99.9%）、二氯甲烷（AR，≥99.5%）等至少150种有机、无机试剂，耐污染接触时间≥48h，覆盖/未覆盖玻璃盖板，检验结果均为5级（无明显变化）。提供国家化学建材质量检验检测中心出具的带有CMA和CNAS章的检测报告。 ▲（2）抗菌性：依据JC/T897-2014标准，要求≥14种细菌的检测，检测值≥99.99%（菌种包括粘质沙雷氏菌、鼠伤寒沙门氏菌、恶臭假单胞菌、鲍曼不动杆菌）。提供国家认可的第三方检测机构出具的带有CMA和CNAS章的检测报告。 （3）中性盐雾试验：依据GB/T10125-2021标准进行≥600h中性盐雾试验后，保护等级（Rp）不低于8级，外观评级（Ra）不低于8级。提供国家化学建材质量检验检测中心出具的带有CMA和CNAS章的检测报告。 （4）不锈钢元素含量：依据GB/T11170-2008标准，检测不锈钢元素含量，检测结果为：碳（C）含量≤0.06%，硅（Si）含量≤0.60%，锰（Mn）含量≤1.20%，磷（P）含量≤0.04%，硫（S）含量≤0.01%，铬（Cr）含量18~20%，镍（Ni）含量8~11%。提供国家化学建材质量检验检测中心出具的带有CMA和CNAS章的检测报告。
52 | 全钢试剂架 | 3000*300*750 | 个 | 1 | 全钢结构，12mm双层玻璃，带插座
53 | 全钢试剂架 | 3000*300*750 | 个 | 1 | 全钢结构，12mm双层玻璃，带插座
54 | 全钢试剂架 | 3000*300*750 | 个 | 1 | 全钢结构，12mm双层玻璃，带插座
55 | 全钢试剂架 | 3000*300*750 | 个 | 1 | 全钢结构，12mm双层玻璃，带插座
56 | 全钢试剂架 | 3000*300*750 | 个 | 1 | 全钢结构，12mm双层玻璃，带插座
57 | 全钢试剂架 | 3000*300*750 | 个 | 1 | 全钢结构，12mm双层玻璃，带插座
58 | 全钢试剂架 | 3000*300*750 | 个 | 1 | 全钢结构，12mm双层玻璃，带插座
59 | 全钢试剂架 | 3000*300*750 | 个 | 1 | 全钢结构，12mm双层玻璃，带插座
60 | 全钢试剂架 | 3000*300*750 | 个 | 1 | 全钢结构，12mm双层玻璃，带插座
61 | 桌面洗眼器 |  | 个 | 1 | 1.主体：加厚铜质H59-1； 2.洗眼喷头：加厚铜质环氧树脂涂层外加软性橡胶，出水经缓压处理呈泡沫状水柱，防止冲伤眼睛； 3.莲蓬头护罩：Φ70橡胶质护杯，以避免紧急使用时瞬间接触眼部造成碰撞二次伤害； 4.防尘盖：PP材质，平常可防尘，使用时可随时被水冲开，并降低突然时短暂的高水压，防止冲伤眼睛，防尘盖有连接于护罩可防尘脱落。使用时自动被水冲开； 5.水流锁定开关：水流开启，水流锁定功能一次完成，方便使用； 6.前置过滤器：配有小型前置过滤器主要的去除管道所产生的沉淀杂质和细菌、微生物残骸、铁锈、沙泥等大于5微米以上的颗粒杂质，避免眼睛及人体肌肤受到伤害； 7.供水软管：长度1.5米，软性PVC管外覆不锈钢网，外层包裹PE管，有效防止生锈、渗漏。 8.洗眼量：＞6L/min。 9.需提供国家认可的第三方检测机构出具的包含以下项目并加盖CMA和CNSA章的检测报告：（1）测试压力0.20MPa，测试时间3min/次，样品提供冲洗液流量：≥10.3L/min，能保持洗眼时间：15min；（2）阀门在0.64s的时间内能完全打开。阀门一经打开，除使用者有意关闭的情况之外，能始终保持开启状态；（3）喷头位于距离使用者站立的水平面的高度距离可调（838mm～1143mm），距离墙壁或最近的障碍物距离可调（≥153mm）。 投标时需提供以下检测报告： ▲（1）耐污染性能：依据GB/T17657-2022标准，同一份检测报告需包含甲酸（AR，85%）、抗坏血酸（AR）、单宁酸（AR）、二氯乙酸（AR，98%）、氨水（氢氧化铵）（AR）、氢氧化钙（AR）、氢氧化钾（AR，≥85.0%）、磷酸氢二钠（无水）（AR，≥99.0%）、硫代硫酸钠（≥99.5%）、硫氰酸钾（GR，99%）、硫酸铁铵（>98%）、已烷（AR，≥97.0%）、邻二甲苯（CP，≥98.0%）、四氯化碳、2-苯乙醇（>99.0%）、2-甲氧基乙醇（特纯99%）、糠醛（呋喃甲叉）（AR，99%）、桃醛（0.98）、二恶烷（1,4-二氧六环、二氧杂环已烷）（AR，99%）、丁酮（甲基乙基酮、甲乙酮）（AR，≥99.0%）、二正丁胺（1601）（AR）、N-甲基吡咯烷酮（>99.5%）、二硫化碳（≥99.9%）、二氯甲烷（AR，≥99.5%）等至少150种有机、无机试剂，耐污染接触时间≥48h，覆盖/未覆盖玻璃盖板，检验结果均为5级（无明显变化）。提供国家化学建材质量检验检测中心出具的带有CMA和CNAS章的检测报告。 ▲（2）耐人工气候老化性：依据GB/T1865-2009标准，通过人工气候老化测试（黑标温度计：65℃；循环：喷淋时间18min、干燥时间102min；辐照度（在300-400nm处）：60W/m2，试验时长：≥500h），外观无变化，光泽保持率≥90%，色差≤1。提供国家化学建材质量检验检测中心出具的带有CMA和CNAS章的检测报告。 （3）铜管拉伸试验：依据GB/T228.1-2021标准，抗拉强度≥556MPa，断后伸长率≤15%。提供第三方检测机构出具的带有CMA和CNAS章的检验报告。 （4）金属污染物析出：依据GB18145-2014标准，砷＜1.0μg/L，钡＜200μg/L，硼＜500μg/L、镉＜0.5μg/L、锰＜30.0μg/L、钼＜4.0μg/L，锑、铍、铬、六价铬、铜、汞、硒、铊、铋、镍等均未检出。提供国家化学建材质量检验检测中心出具的带有CMA和CNAS章的检测报告。 投标单位须提供绿色产品认证证书，以证明所投产品符合国家对绿色制造与环境产品的相关要求。
62 | 桌面洗眼器 |  | 个 | 1 | 1.主体：加厚铜质H59-1； 2.洗眼喷头：加厚铜质环氧树脂涂层外加软性橡胶，出水经缓压处理呈泡沫状水柱，防止冲伤眼睛； 3.莲蓬头护罩：Φ70橡胶质护杯，以避免紧急使用时瞬间接触眼部造成碰撞二次伤害； 4.防尘盖：PP材质，平常可防尘，使用时可随时被水冲开，并降低突然时短暂的高水压，防止冲伤眼睛，防尘盖有连接于护罩可防尘脱落。使用时自动被水冲开； 5.水流锁定开关：水流开启，水流锁定功能一次完成，方便使用； 6.前置过滤器：配有小型前置过滤器主要的去除管道所产生的沉淀杂质和细菌、微生物残骸、铁锈、沙泥等大于5微米以上的颗粒杂质，避免眼睛及人体肌肤受到伤害； 7.供水软管：长度1.5米，软性PVC管外覆不锈钢网，外层包裹PE管，有效防止生锈、渗漏。 8.洗眼量：＞6L/min。 9.需提供国家认可的第三方检测机构出具的包含以下项目并加盖CMA和CNSA章的检测报告：（1）测试压力0.20MPa，测试时间3min/次，样品提供冲洗液流量：≥10.3L/min，能保持洗眼时间：15min；（2）阀门在0.64s的时间内能完全打开。阀门一经打开，除使用者有意关闭的情况之外，能始终保持开启状态；（3）喷头位于距离使用者站立的水平面的高度距离可调（838mm～1143mm），距离墙壁或最近的障碍物距离可调（≥153mm）。 投标时需提供以下检测报告： ▲（1）耐污染性能：依据GB/T17657-2022标准，同一份检测报告需包含甲酸（AR，85%）、抗坏血酸（AR）、单宁酸（AR）、二氯乙酸（AR，98%）、氨水（氢氧化铵）（AR）、氢氧化钙（AR）、氢氧化钾（AR，≥85.0%）、磷酸氢二钠（无水）（AR，≥99.0%）、硫代硫酸钠（≥99.5%）、硫氰酸钾（GR，99%）、硫酸铁铵（>98%）、已烷（AR，≥97.0%）、邻二甲苯（CP，≥98.0%）、四氯化碳、2-苯乙醇（>99.0%）、2-甲氧基乙醇（特纯99%）、糠醛（呋喃甲叉）（AR，99%）、桃醛（0.98）、二恶烷（1,4-二氧六环、二氧杂环已烷）（AR，99%）、丁酮（甲基乙基酮、甲乙酮）（AR，≥99.0%）、二正丁胺（1601）（AR）、N-甲基吡咯烷酮（>99.5%）、二硫化碳（≥99.9%）、二氯甲烷（AR，≥99.5%）等至少150种有机、无机试剂，耐污染接触时间≥48h，覆盖/未覆盖玻璃盖板，检验结果均为5级（无明显变化）。提供国家化学建材质量检验检测中心出具的带有CMA和CNAS章的检测报告。 ▲（2）耐人工气候老化性：依据GB/T1865-2009标准，通过人工气候老化测试（黑标温度计：65℃；循环：喷淋时间18min、干燥时间102min；辐照度（在300-400nm处）：60W/m2，试验时长：≥500h），外观无变化，光泽保持率≥90%，色差≤1。提供国家化学建材质量检验检测中心出具的带有CMA和CNAS章的检测报告。 （3）铜管拉伸试验：依据GB/T228.1-2021标准，抗拉强度≥556MPa，断后伸长率≤15%。提供第三方检测机构出具的带有CMA和CNAS章的检验报告。 （4）金属污染物析出：依据GB18145-2014标准，砷＜1.0μg/L，钡＜200μg/L，硼＜500μg/L、镉＜0.5μg/L、锰＜30.0μg/L、钼＜4.0μg/L，锑、铍、铬、六价铬、铜、汞、硒、铊、铋、镍等均未检出。提供国家化学建材质量检验检测中心出具的带有CMA和CNAS章的检测报告。 投标单位须提供绿色产品认证证书，以证明所投产品符合国家对绿色制造与环境产品的相关要求。
63 | 桌面洗眼器 |  | 个 | 1 | 1.主体：加厚铜质H59-1； 2.洗眼喷头：加厚铜质环氧树脂涂层外加软性橡胶，出水经缓压处理呈泡沫状水柱，防止冲伤眼睛； 3.莲蓬头护罩：Φ70橡胶质护杯，以避免紧急使用时瞬间接触眼部造成碰撞二次伤害； 4.防尘盖：PP材质，平常可防尘，使用时可随时被水冲开，并降低突然时短暂的高水压，防止冲伤眼睛，防尘盖有连接于护罩可防尘脱落。使用时自动被水冲开； 5.水流锁定开关：水流开启，水流锁定功能一次完成，方便使用； 6.前置过滤器：配有小型前置过滤器主要的去除管道所产生的沉淀杂质和细菌、微生物残骸、铁锈、沙泥等大于5微米以上的颗粒杂质，避免眼睛及人体肌肤受到伤害； 7.供水软管：长度1.5米，软性PVC管外覆不锈钢网，外层包裹PE管，有效防止生锈、渗漏。 8.洗眼量：＞6L/min。 9.需提供国家认可的第三方检测机构出具的包含以下项目并加盖CMA和CNSA章的检测报告：（1）测试压力0.20MPa，测试时间3min/次，样品提供冲洗液流量：≥10.3L/min，能保持洗眼时间：15min；（2）阀门在0.64s的时间内能完全打开。阀门一经打开，除使用者有意关闭的情况之外，能始终保持开启状态；（3）喷头位于距离使用者站立的水平面的高度距离可调（838mm～1143mm），距离墙壁或最近的障碍物距离可调（≥153mm）。 投标时需提供以下检测报告： ▲（1）耐污染性能：依据GB/T17657-2022标准，同一份检测报告需包含甲酸（AR，85%）、抗坏血酸（AR）、单宁酸（AR）、二氯乙酸（AR，98%）、氨水（氢氧化铵）（AR）、氢氧化钙（AR）、氢氧化钾（AR，≥85.0%）、磷酸氢二钠（无水）（AR，≥99.0%）、硫代硫酸钠（≥99.5%）、硫氰酸钾（GR，99%）、硫酸铁铵（>98%）、已烷（AR，≥97.0%）、邻二甲苯（CP，≥98.0%）、四氯化碳、2-苯乙醇（>99.0%）、2-甲氧基乙醇（特纯99%）、糠醛（呋喃甲叉）（AR，99%）、桃醛（0.98）、二恶烷（1,4-二氧六环、二氧杂环已烷）（AR，99%）、丁酮（甲基乙基酮、甲乙酮）（AR，≥99.0%）、二正丁胺（1601）（AR）、N-甲基吡咯烷酮（>99.5%）、二硫化碳（≥99.9%）、二氯甲烷（AR，≥99.5%）等至少150种有机、无机试剂，耐污染接触时间≥48h，覆盖/未覆盖玻璃盖板，检验结果均为5级（无明显变化）。提供国家化学建材质量检验检测中心出具的带有CMA和CNAS章的检测报告。 ▲（2）耐人工气候老化性：依据GB/T1865-2009标准，通过人工气候老化测试（黑标温度计：65℃；循环：喷淋时间18min、干燥时间102min；辐照度（在300-400nm处）：60W/m2，试验时长：≥500h），外观无变化，光泽保持率≥90%，色差≤1。提供国家化学建材质量检验检测中心出具的带有CMA和CNAS章的检测报告。 （3）铜管拉伸试验：依据GB/T228.1-2021标准，抗拉强度≥556MPa，断后伸长率≤15%。提供第三方检测机构出具的带有CMA和CNAS章的检验报告。 （4）金属污染物析出：依据GB18145-2014标准，砷＜1.0μg/L，钡＜200μg/L，硼＜500μg/L、镉＜0.5μg/L、锰＜30.0μg/L、钼＜4.0μg/L，锑、铍、铬、六价铬、铜、汞、硒、铊、铋、镍等均未检出。提供国家化学建材质量检验检测中心出具的带有CMA和CNAS章的检测报告。 投标单位须提供绿色产品认证证书，以证明所投产品符合国家对绿色制造与环境产品的相关要求。
64 | 桌面洗眼器 |  | 个 | 1 | 1.主体：加厚铜质H59-1； 2.洗眼喷头：加厚铜质环氧树脂涂层外加软性橡胶，出水经缓压处理呈泡沫状水柱，防止冲伤眼睛； 3.莲蓬头护罩：Φ70橡胶质护杯，以避免紧急使用时瞬间接触眼部造成碰撞二次伤害； 4.防尘盖：PP材质，平常可防尘，使用时可随时被水冲开，并降低突然时短暂的高水压，防止冲伤眼睛，防尘盖有连接于护罩可防尘脱落。使用时自动被水冲开； 5.水流锁定开关：水流开启，水流锁定功能一次完成，方便使用； 6.前置过滤器：配有小型前置过滤器主要的去除管道所产生的沉淀杂质和细菌、微生物残骸、铁锈、沙泥等大于5微米以上的颗粒杂质，避免眼睛及人体肌肤受到伤害； 7.供水软管：长度1.5米，软性PVC管外覆不锈钢网，外层包裹PE管，有效防止生锈、渗漏。 8.洗眼量：＞6L/min。 9.需提供国家认可的第三方检测机构出具的包含以下项目并加盖CMA和CNSA章的检测报告：（1）测试压力0.20MPa，测试时间3min/次，样品提供冲洗液流量：≥10.3L/min，能保持洗眼时间：15min；（2）阀门在0.64s的时间内能完全打开。阀门一经打开，除使用者有意关闭的情况之外，能始终保持开启状态；（3）喷头位于距离使用者站立的水平面的高度距离可调（838mm～1143mm），距离墙壁或最近的障碍物距离可调（≥153mm）。 投标时需提供以下检测报告： ▲（1）耐污染性能：依据GB/T17657-2022标准，同一份检测报告需包含甲酸（AR，85%）、抗坏血酸（AR）、单宁酸（AR）、二氯乙酸（AR，98%）、氨水（氢氧化铵）（AR）、氢氧化钙（AR）、氢氧化钾（AR，≥85.0%）、磷酸氢二钠（无水）（AR，≥99.0%）、硫代硫酸钠（≥99.5%）、硫氰酸钾（GR，99%）、硫酸铁铵（>98%）、已烷（AR，≥97.0%）、邻二甲苯（CP，≥98.0%）、四氯化碳、2-苯乙醇（>99.0%）、2-甲氧基乙醇（特纯99%）、糠醛（呋喃甲叉）（AR，99%）、桃醛（0.98）、二恶烷（1,4-二氧六环、二氧杂环已烷）（AR，99%）、丁酮（甲基乙基酮、甲乙酮）（AR，≥99.0%）、二正丁胺（1601）（AR）、N-甲基吡咯烷酮（>99.5%）、二硫化碳（≥99.9%）、二氯甲烷（AR，≥99.5%）等至少150种有机、无机试剂，耐污染接触时间≥48h，覆盖/未覆盖玻璃盖板，检验结果均为5级（无明显变化）。提供国家化学建材质量检验检测中心出具的带有CMA和CNAS章的检测报告。 ▲（2）耐人工气候老化性：依据GB/T1865-2009标准，通过人工气候老化测试（黑标温度计：65℃；循环：喷淋时间18min、干燥时间102min；辐照度（在300-400nm处）：60W/m2，试验时长：≥500h），外观无变化，光泽保持率≥90%，色差≤1。提供国家化学建材质量检验检测中心出具的带有CMA和CNAS章的检测报告。 （3）铜管拉伸试验：依据GB/T228.1-2021标准，抗拉强度≥556MPa，断后伸长率≤15%。提供第三方检测机构出具的带有CMA和CNAS章的检验报告。 （4）金属污染物析出：依据GB18145-2014标准，砷＜1.0μg/L，钡＜200μg/L，硼＜500μg/L、镉＜0.5μg/L、锰＜30.0μg/L、钼＜4.0μg/L，锑、铍、铬、六价铬、铜、汞、硒、铊、铋、镍等均未检出。提供国家化学建材质量检验检测中心出具的带有CMA和CNAS章的检测报告。 投标单位须提供绿色产品认证证书，以证明所投产品符合国家对绿色制造与环境产品的相关要求。
65 | 桌面洗眼器 |  | 个 | 1 | 1.主体：加厚铜质H59-1； 2.洗眼喷头：加厚铜质环氧树脂涂层外加软性橡胶，出水经缓压处理呈泡沫状水柱，防止冲伤眼睛； 3.莲蓬头护罩：Φ70橡胶质护杯，以避免紧急使用时瞬间接触眼部造成碰撞二次伤害； 4.防尘盖：PP材质，平常可防尘，使用时可随时被水冲开，并降低突然时短暂的高水压，防止冲伤眼睛，防尘盖有连接于护罩可防尘脱落。使用时自动被水冲开； 5.水流锁定开关：水流开启，水流锁定功能一次完成，方便使用； 6.前置过滤器：配有小型前置过滤器主要的去除管道所产生的沉淀杂质和细菌、微生物残骸、铁锈、沙泥等大于5微米以上的颗粒杂质，避免眼睛及人体肌肤受到伤害； 7.供水软管：长度1.5米，软性PVC管外覆不锈钢网，外层包裹PE管，有效防止生锈、渗漏。 8.洗眼量：＞6L/min。 9.需提供国家认可的第三方检测机构出具的包含以下项目并加盖CMA和CNSA章的检测报告：（1）测试压力0.20MPa，测试时间3min/次，样品提供冲洗液流量：≥10.3L/min，能保持洗眼时间：15min；（2）阀门在0.64s的时间内能完全打开。阀门一经打开，除使用者有意关闭的情况之外，能始终保持开启状态；（3）喷头位于距离使用者站立的水平面的高度距离可调（838mm～1143mm），距离墙壁或最近的障碍物距离可调（≥153mm）。 投标时需提供以下检测报告： ▲（1）耐污染性能：依据GB/T17657-2022标准，同一份检测报告需包含甲酸（AR，85%）、抗坏血酸（AR）、单宁酸（AR）、二氯乙酸（AR，98%）、氨水（氢氧化铵）（AR）、氢氧化钙（AR）、氢氧化钾（AR，≥85.0%）、磷酸氢二钠（无水）（AR，≥99.0%）、硫代硫酸钠（≥99.5%）、硫氰酸钾（GR，99%）、硫酸铁铵（>98%）、已烷（AR，≥97.0%）、邻二甲苯（CP，≥98.0%）、四氯化碳、2-苯乙醇（>99.0%）、2-甲氧基乙醇（特纯99%）、糠醛（呋喃甲叉）（AR，99%）、桃醛（0.98）、二恶烷（1,4-二氧六环、二氧杂环已烷）（AR，99%）、丁酮（甲基乙基酮、甲乙酮）（AR，≥99.0%）、二正丁胺（1601）（AR）、N-甲基吡咯烷酮（>99.5%）、二硫化碳（≥99.9%）、二氯甲烷（AR，≥99.5%）等至少150种有机、无机试剂，耐污染接触时间≥48h，覆盖/未覆盖玻璃盖板，检验结果均为5级（无明显变化）。提供国家化学建材质量检验检测中心出具的带有CMA和CNAS章的检测报告。 ▲（2）耐人工气候老化性：依据GB/T1865-2009标准，通过人工气候老化测试（黑标温度计：65℃；循环：喷淋时间18min、干燥时间102min；辐照度（在300-400nm处）：60W/m2，试验时长：≥500h），外观无变化，光泽保持率≥90%，色差≤1。提供国家化学建材质量检验检测中心出具的带有CMA和CNAS章的检测报告。 （3）铜管拉伸试验：依据GB/T228.1-2021标准，抗拉强度≥556MPa，断后伸长率≤15%。提供第三方检测机构出具的带有CMA和CNAS章的检验报告。 （4）金属污染物析出：依据GB18145-2014标准，砷＜1.0μg/L，钡＜200μg/L，硼＜500μg/L、镉＜0.5μg/L、锰＜30.0μg/L、钼＜4.0μg/L，锑、铍、铬、六价铬、铜、汞、硒、铊、铋、镍等均未检出。提供国家化学建材质量检验检测中心出具的带有CMA和CNAS章的检测报告。 投标单位须提供绿色产品认证证书，以证明所投产品符合国家对绿色制造与环境产品的相关要求。
66 | 桌面洗眼器 |  | 个 | 1 | 1.主体：加厚铜质H59-1； 2.洗眼喷头：加厚铜质环氧树脂涂层外加软性橡胶，出水经缓压处理呈泡沫状水柱，防止冲伤眼睛； 3.莲蓬头护罩：Φ70橡胶质护杯，以避免紧急使用时瞬间接触眼部造成碰撞二次伤害； 4.防尘盖：PP材质，平常可防尘，使用时可随时被水冲开，并降低突然时短暂的高水压，防止冲伤眼睛，防尘盖有连接于护罩可防尘脱落。使用时自动被水冲开； 5.水流锁定开关：水流开启，水流锁定功能一次完成，方便使用； 6.前置过滤器：配有小型前置过滤器主要的去除管道所产生的沉淀杂质和细菌、微生物残骸、铁锈、沙泥等大于5微米以上的颗粒杂质，避免眼睛及人体肌肤受到伤害； 7.供水软管：长度1.5米，软性PVC管外覆不锈钢网，外层包裹PE管，有效防止生锈、渗漏。 8.洗眼量：＞6L/min。 9.需提供国家认可的第三方检测机构出具的包含以下项目并加盖CMA和CNSA章的检测报告：（1）测试压力0.20MPa，测试时间3min/次，样品提供冲洗液流量：≥10.3L/min，能保持洗眼时间：15min；（2）阀门在0.64s的时间内能完全打开。阀门一经打开，除使用者有意关闭的情况之外，能始终保持开启状态；（3）喷头位于距离使用者站立的水平面的高度距离可调（838mm～1143mm），距离墙壁或最近的障碍物距离可调（≥153mm）。 投标时需提供以下检测报告： ▲（1）耐污染性能：依据GB/T17657-2022标准，同一份检测报告需包含甲酸（AR，85%）、抗坏血酸（AR）、单宁酸（AR）、二氯乙酸（AR，98%）、氨水（氢氧化铵）（AR）、氢氧化钙（AR）、氢氧化钾（AR，≥85.0%）、磷酸氢二钠（无水）（AR，≥99.0%）、硫代硫酸钠（≥99.5%）、硫氰酸钾（GR，99%）、硫酸铁铵（>98%）、已烷（AR，≥97.0%）、邻二甲苯（CP，≥98.0%）、四氯化碳、2-苯乙醇（>99.0%）、2-甲氧基乙醇（特纯99%）、糠醛（呋喃甲叉）（AR，99%）、桃醛（0.98）、二恶烷（1,4-二氧六环、二氧杂环已烷）（AR，99%）、丁酮（甲基乙基酮、甲乙酮）（AR，≥99.0%）、二正丁胺（1601）（AR）、N-甲基吡咯烷酮（>99.5%）、二硫化碳（≥99.9%）、二氯甲烷（AR，≥99.5%）等至少150种有机、无机试剂，耐污染接触时间≥48h，覆盖/未覆盖玻璃盖板，检验结果均为5级（无明显变化）。提供国家化学建材质量检验检测中心出具的带有CMA和CNAS章的检测报告。 ▲（2）耐人工气候老化性：依据GB/T1865-2009标准，通过人工气候老化测试（黑标温度计：65℃；循环：喷淋时间18min、干燥时间102min；辐照度（在300-400nm处）：60W/m2，试验时长：≥500h），外观无变化，光泽保持率≥90%，色差≤1。提供国家化学建材质量检验检测中心出具的带有CMA和CNAS章的检测报告。 （3）铜管拉伸试验：依据GB/T228.1-2021标准，抗拉强度≥556MPa，断后伸长率≤15%。提供第三方检测机构出具的带有CMA和CNAS章的检验报告。 （4）金属污染物析出：依据GB18145-2014标准，砷＜1.0μg/L，钡＜200μg/L，硼＜500μg/L、镉＜0.5μg/L、锰＜30.0μg/L、钼＜4.0μg/L，锑、铍、铬、六价铬、铜、汞、硒、铊、铋、镍等均未检出。提供国家化学建材质量检验检测中心出具的带有CMA和CNAS章的检测报告。 投标单位须提供绿色产品认证证书，以证明所投产品符合国家对绿色制造与环境产品的相关要求。
67 | 桌面洗眼器 |  | 个 | 1 | 1.主体：加厚铜质H59-1； 2.洗眼喷头：加厚铜质环氧树脂涂层外加软性橡胶，出水经缓压处理呈泡沫状水柱，防止冲伤眼睛； 3.莲蓬头护罩：Φ70橡胶质护杯，以避免紧急使用时瞬间接触眼部造成碰撞二次伤害； 4.防尘盖：PP材质，平常可防尘，使用时可随时被水冲开，并降低突然时短暂的高水压，防止冲伤眼睛，防尘盖有连接于护罩可防尘脱落。使用时自动被水冲开； 5.水流锁定开关：水流开启，水流锁定功能一次完成，方便使用； 6.前置过滤器：配有小型前置过滤器主要的去除管道所产生的沉淀杂质和细菌、微生物残骸、铁锈、沙泥等大于5微米以上的颗粒杂质，避免眼睛及人体肌肤受到伤害； 7.供水软管：长度1.5米，软性PVC管外覆不锈钢网，外层包裹PE管，有效防止生锈、渗漏。 8.洗眼量：＞6L/min。 9.需提供国家认可的第三方检测机构出具的包含以下项目并加盖CMA和CNSA章的检测报告：（1）测试压力0.20MPa，测试时间3min/次，样品提供冲洗液流量：≥10.3L/min，能保持洗眼时间：15min；（2）阀门在0.64s的时间内能完全打开。阀门一经打开，除使用者有意关闭的情况之外，能始终保持开启状态；（3）喷头位于距离使用者站立的水平面的高度距离可调（838mm～1143mm），距离墙壁或最近的障碍物距离可调（≥153mm）。 投标时需提供以下检测报告： ▲（1）耐污染性能：依据GB/T17657-2022标准，同一份检测报告需包含甲酸（AR，85%）、抗坏血酸（AR）、单宁酸（AR）、二氯乙酸（AR，98%）、氨水（氢氧化铵）（AR）、氢氧化钙（AR）、氢氧化钾（AR，≥85.0%）、磷酸氢二钠（无水）（AR，≥99.0%）、硫代硫酸钠（≥99.5%）、硫氰酸钾（GR，99%）、硫酸铁铵（>98%）、已烷（AR，≥97.0%）、邻二甲苯（CP，≥98.0%）、四氯化碳、2-苯乙醇（>99.0%）、2-甲氧基乙醇（特纯99%）、糠醛（呋喃甲叉）（AR，99%）、桃醛（0.98）、二恶烷（1,4-二氧六环、二氧杂环已烷）（AR，99%）、丁酮（甲基乙基酮、甲乙酮）（AR，≥99.0%）、二正丁胺（1601）（AR）、N-甲基吡咯烷酮（>99.5%）、二硫化碳（≥99.9%）、二氯甲烷（AR，≥99.5%）等至少150种有机、无机试剂，耐污染接触时间≥48h，覆盖/未覆盖玻璃盖板，检验结果均为5级（无明显变化）。提供国家化学建材质量检验检测中心出具的带有CMA和CNAS章的检测报告。 ▲（2）耐人工气候老化性：依据GB/T1865-2009标准，通过人工气候老化测试（黑标温度计：65℃；循环：喷淋时间18min、干燥时间102min；辐照度（在300-400nm处）：60W/m2，试验时长：≥500h），外观无变化，光泽保持率≥90%，色差≤1。提供国家化学建材质量检验检测中心出具的带有CMA和CNAS章的检测报告。 （3）铜管拉伸试验：依据GB/T228.1-2021标准，抗拉强度≥556MPa，断后伸长率≤15%。提供第三方检测机构出具的带有CMA和CNAS章的检验报告。 （4）金属污染物析出：依据GB18145-2014标准，砷＜1.0μg/L，钡＜200μg/L，硼＜500μg/L、镉＜0.5μg/L、锰＜30.0μg/L、钼＜4.0μg/L，锑、铍、铬、六价铬、铜、汞、硒、铊、铋、镍等均未检出。提供国家化学建材质量检验检测中心出具的带有CMA和CNAS章的检测报告。 投标单位须提供绿色产品认证证书，以证明所投产品符合国家对绿色制造与环境产品的相关要求。
68 | 桌面洗眼器 |  | 个 | 1 | 1.主体：加厚铜质H59-1； 2.洗眼喷头：加厚铜质环氧树脂涂层外加软性橡胶，出水经缓压处理呈泡沫状水柱，防止冲伤眼睛； 3.莲蓬头护罩：Φ70橡胶质护杯，以避免紧急使用时瞬间接触眼部造成碰撞二次伤害； 4.防尘盖：PP材质，平常可防尘，使用时可随时被水冲开，并降低突然时短暂的高水压，防止冲伤眼睛，防尘盖有连接于护罩可防尘脱落。使用时自动被水冲开； 5.水流锁定开关：水流开启，水流锁定功能一次完成，方便使用； 6.前置过滤器：配有小型前置过滤器主要的去除管道所产生的沉淀杂质和细菌、微生物残骸、铁锈、沙泥等大于5微米以上的颗粒杂质，避免眼睛及人体肌肤受到伤害； 7.供水软管：长度1.5米，软性PVC管外覆不锈钢网，外层包裹PE管，有效防止生锈、渗漏。 8.洗眼量：＞6L/min。 9.需提供国家认可的第三方检测机构出具的包含以下项目并加盖CMA和CNSA章的检测报告：（1）测试压力0.20MPa，测试时间3min/次，样品提供冲洗液流量：≥10.3L/min，能保持洗眼时间：15min；（2）阀门在0.64s的时间内能完全打开。阀门一经打开，除使用者有意关闭的情况之外，能始终保持开启状态；（3）喷头位于距离使用者站立的水平面的高度距离可调（838mm～1143mm），距离墙壁或最近的障碍物距离可调（≥153mm）。 投标时需提供以下检测报告： ▲（1）耐污染性能：依据GB/T17657-2022标准，同一份检测报告需包含甲酸（AR，85%）、抗坏血酸（AR）、单宁酸（AR）、二氯乙酸（AR，98%）、氨水（氢氧化铵）（AR）、氢氧化钙（AR）、氢氧化钾（AR，≥85.0%）、磷酸氢二钠（无水）（AR，≥99.0%）、硫代硫酸钠（≥99.5%）、硫氰酸钾（GR，99%）、硫酸铁铵（>98%）、已烷（AR，≥97.0%）、邻二甲苯（CP，≥98.0%）、四氯化碳、2-苯乙醇（>99.0%）、2-甲氧基乙醇（特纯99%）、糠醛（呋喃甲叉）（AR，99%）、桃醛（0.98）、二恶烷（1,4-二氧六环、二氧杂环已烷）（AR，99%）、丁酮（甲基乙基酮、甲乙酮）（AR，≥99.0%）、二正丁胺（1601）（AR）、N-甲基吡咯烷酮（>99.5%）、二硫化碳（≥99.9%）、二氯甲烷（AR，≥99.5%）等至少150种有机、无机试剂，耐污染接触时间≥48h，覆盖/未覆盖玻璃盖板，检验结果均为5级（无明显变化）。提供国家化学建材质量检验检测中心出具的带有CMA和CNAS章的检测报告。 ▲（2）耐人工气候老化性：依据GB/T1865-2009标准，通过人工气候老化测试（黑标温度计：65℃；循环：喷淋时间18min、干燥时间102min；辐照度（在300-400nm处）：60W/m2，试验时长：≥500h），外观无变化，光泽保持率≥90%，色差≤1。提供国家化学建材质量检验检测中心出具的带有CMA和CNAS章的检测报告。 （3）铜管拉伸试验：依据GB/T228.1-2021标准，抗拉强度≥556MPa，断后伸长率≤15%。提供第三方检测机构出具的带有CMA和CNAS章的检验报告。 （4）金属污染物析出：依据GB18145-2014标准，砷＜1.0μg/L，钡＜200μg/L，硼＜500μg/L、镉＜0.5μg/L、锰＜30.0μg/L、钼＜4.0μg/L，锑、铍、铬、六价铬、铜、汞、硒、铊、铋、镍等均未检出。提供国家化学建材质量检验检测中心出具的带有CMA和CNAS章的检测报告。 投标单位须提供绿色产品认证证书，以证明所投产品符合国家对绿色制造与环境产品的相关要求。
69 | 桌面洗眼器 |  | 个 | 1 | 1.主体：加厚铜质H59-1； 2.洗眼喷头：加厚铜质环氧树脂涂层外加软性橡胶，出水经缓压处理呈泡沫状水柱，防止冲伤眼睛； 3.莲蓬头护罩：Φ70橡胶质护杯，以避免紧急使用时瞬间接触眼部造成碰撞二次伤害； 4.防尘盖：PP材质，平常可防尘，使用时可随时被水冲开，并降低突然时短暂的高水压，防止冲伤眼睛，防尘盖有连接于护罩可防尘脱落。使用时自动被水冲开； 5.水流锁定开关：水流开启，水流锁定功能一次完成，方便使用； 6.前置过滤器：配有小型前置过滤器主要的去除管道所产生的沉淀杂质和细菌、微生物残骸、铁锈、沙泥等大于5微米以上的颗粒杂质，避免眼睛及人体肌肤受到伤害； 7.供水软管：长度1.5米，软性PVC管外覆不锈钢网，外层包裹PE管，有效防止生锈、渗漏。 8.洗眼量：＞6L/min。 9.需提供国家认可的第三方检测机构出具的包含以下项目并加盖CMA和CNSA章的检测报告：（1）测试压力0.20MPa，测试时间3min/次，样品提供冲洗液流量：≥10.3L/min，能保持洗眼时间：15min；（2）阀门在0.64s的时间内能完全打开。阀门一经打开，除使用者有意关闭的情况之外，能始终保持开启状态；（3）喷头位于距离使用者站立的水平面的高度距离可调（838mm～1143mm），距离墙壁或最近的障碍物距离可调（≥153mm）。 投标时需提供以下检测报告： ▲（1）耐污染性能：依据GB/T17657-2022标准，同一份检测报告需包含甲酸（AR，85%）、抗坏血酸（AR）、单宁酸（AR）、二氯乙酸（AR，98%）、氨水（氢氧化铵）（AR）、氢氧化钙（AR）、氢氧化钾（AR，≥85.0%）、磷酸氢二钠（无水）（AR，≥99.0%）、硫代硫酸钠（≥99.5%）、硫氰酸钾（GR，99%）、硫酸铁铵（>98%）、已烷（AR，≥97.0%）、邻二甲苯（CP，≥98.0%）、四氯化碳、2-苯乙醇（>99.0%）、2-甲氧基乙醇（特纯99%）、糠醛（呋喃甲叉）（AR，99%）、桃醛（0.98）、二恶烷（1,4-二氧六环、二氧杂环已烷）（AR，99%）、丁酮（甲基乙基酮、甲乙酮）（AR，≥99.0%）、二正丁胺（1601）（AR）、N-甲基吡咯烷酮（>99.5%）、二硫化碳（≥99.9%）、二氯甲烷（AR，≥99.5%）等至少150种有机、无机试剂，耐污染接触时间≥48h，覆盖/未覆盖玻璃盖板，检验结果均为5级（无明显变化）。提供国家化学建材质量检验检测中心出具的带有CMA和CNAS章的检测报告。 ▲（2）耐人工气候老化性：依据GB/T1865-2009标准，通过人工气候老化测试（黑标温度计：65℃；循环：喷淋时间18min、干燥时间102min；辐照度（在300-400nm处）：60W/m2，试验时长：≥500h），外观无变化，光泽保持率≥90%，色差≤1。提供国家化学建材质量检验检测中心出具的带有CMA和CNAS章的检测报告。 （3）铜管拉伸试验：依据GB/T228.1-2021标准，抗拉强度≥556MPa，断后伸长率≤15%。提供第三方检测机构出具的带有CMA和CNAS章的检验报告。 （4）金属污染物析出：依据GB18145-2014标准，砷＜1.0μg/L，钡＜200μg/L，硼＜500μg/L、镉＜0.5μg/L、锰＜30.0μg/L、钼＜4.0μg/L，锑、铍、铬、六价铬、铜、汞、硒、铊、铋、镍等均未检出。提供国家化学建材质量检验检测中心出具的带有CMA和CNAS章的检测报告。 投标单位须提供绿色产品认证证书，以证明所投产品符合国家对绿色制造与环境产品的相关要求。
70 | A2生物安全柜 |  | 台 | 2 | 1)工作条件 1.1电源：220V±10%，50Hz 1.2温度：10～35℃ 1.3相对湿度：20～80% 2)技术性能指标 2.1ClassⅡA2型生物安全柜，30%外排，70%循环。 2.2进口HEPA高效过滤器过滤MPPS(0.12-0.3微米粒子)效率达≥99.995%。 ▲2.3同时通过NSFStd.No.49、EN12469双重认证。（投标文件中提供官方机构认证证明材料） ▲2.4安全柜柜体及内腔均为304系列不锈钢材料制作，非铁皮或镀锌钢板涂层，内体三面一次成型，操作台面耐酸、耐碱、耐腐蚀。（投标文件中提供内外腔不锈钢实物图片） 2.5控制系统包括：风机开关、荧光灯/紫外灯开关、工作区电源开关、报警器开关。 2.6安全柜实时显示进风及层流风速、温度、时间，紫外灯、荧光灯、内置插座定时显示、过滤器使用寿命条形码实时显示。 2.7斜面操作前窗，减少反光、视线清晰。采用安全夹层钢化玻璃，具有良好的防爆、防碎及防紫外的功能。 ▲2.8HEPEXTM零泄漏气流系统，风机和过滤器之间采用软连接密闭，抗菌型PVC材质，防止污染物泄漏及交叉污染，在工作区形成宁静的、均匀向下的气流，真正层流气流。（投标文件中提供软连接内部构造实物图片） 2.9IntelliFlowTM技术，采用高灵敏度、高精度热式风速传感器，非压差表监控气流，实时对气流进行监测和控制。（投标文件中提供风速传感器实物图片） 2.10报警系统：前窗开启高度超过或低于标称安全高度声光报警，进气流和下降气流流速波动超过20%声光报警。 2.11紫外灯可自动计时，设定紫外消毒时间；紫外灯与前窗互锁，当前窗完全关闭时紫外灯才能开启，紫外灯开启时荧光灯不能打开。 ▲2.12节能模式，可在操作前窗完全关闭的情况下开启节能模式，使风机以较低速率持续运转，风机控制的气流降低80%，保持工作区内持续有经过HEPA过滤的气流，方便当日再次使用同时节约能源。 ▲2.13超高效进口直流ECM电机，具有压力感应补偿功能,过滤器阻塞压力增加300%仍能提供安全风速，延长过滤器寿命。 ▲2.14具有DECON101自动消毒程序，可配合任何自动化H2O2发生器消毒设备，使安全柜风机在自动消毒过程中按照设定间隔自动运行，对整个安全柜进行彻底消毒。（投标文件中提供自动消毒程序设置界面实物截图） ▲2.15配置有预过滤器，位于工作区背部隔板后方。初步过滤大颗粒碎屑等异物，延长顶部高效过滤器寿命。（投标文件中提供预过滤器实物图片） 2.16风机维护和高效过滤器的更换从安全柜的前部进行。 2.17送排风采用单风机结构设计，有效调节及平衡排风及供气比例。 2.18工作开度时进气风速：0.53m/s；下降气流风速：0.30m/s。 ▲2.19嵌入式V型进气格栅，符合人体工学设计，操作样品时手肘部不会阻塞进气流影响操作安全，小孔径圆型进气孔洞，防止异物掉落至工作台面下部。（投标文件中提供嵌入式进气格栅实物图片） ▲2.20独立托盘式工作台面，托盘式工作台面独立于进气孔，台面有液体泄漏时不会通过进气孔渗至台面下部形成液体残留，影响安全柜日常清洁。（投标文件中提供嵌入式进气格栅实物图片） ▲2.21可选配具有生物安全标志的ST-Zero不锈钢废弃物灭菌盒（最大可容纳25支25ml可弃型移液器），方便废弃物安全高温高压灭菌，防止有害气溶胶外泄。 2.22内置电源插座2个，可设置内置电源自动计时； 2.23侧壁具有备用阀门预留孔，左侧壁2个，右侧壁1个； 2.24工作台面承重≥50kg； 2.25噪声：≤60dB 2.26内尺寸：724（高）×1178（宽）×654（深）毫米 外尺寸：1572（高）×1362（宽）×799（深）毫米 3)3．配置 3.1生物安全柜主机一台 3.2可调高度支架一套 3.3紫外消毒灯一个
71 | A2生物安全柜 |  | 台 | 2 | 1)工作条件 1.1电源：220V±10%，50Hz 1.2温度：10～35℃ 1.3相对湿度：20～80% 2)技术性能指标 2.1ClassⅡA2型生物安全柜，30%外排，70%循环。 2.2进口HEPA高效过滤器过滤MPPS(0.12-0.3微米粒子)效率达≥99.995%。 ▲2.3同时通过NSFStd.No.49、EN12469双重认证。（投标文件中提供官方机构认证证明材料） ▲2.4安全柜柜体及内腔均为304系列不锈钢材料制作，非铁皮或镀锌钢板涂层，内体三面一次成型，操作台面耐酸、耐碱、耐腐蚀。（投标文件中提供内外腔不锈钢实物图片） 2.5控制系统包括：风机开关、荧光灯/紫外灯开关、工作区电源开关、报警器开关。 2.6安全柜实时显示进风及层流风速、温度、时间，紫外灯、荧光灯、内置插座定时显示、过滤器使用寿命条形码实时显示。 2.7斜面操作前窗，减少反光、视线清晰。采用安全夹层钢化玻璃，具有良好的防爆、防碎及防紫外的功能。 ▲2.8HEPEXTM零泄漏气流系统，风机和过滤器之间采用软连接密闭，抗菌型PVC材质，防止污染物泄漏及交叉污染，在工作区形成宁静的、均匀向下的气流，真正层流气流。（投标文件中提供软连接内部构造实物图片） 2.9IntelliFlowTM技术，采用高灵敏度、高精度热式风速传感器，非压差表监控气流，实时对气流进行监测和控制。（投标文件中提供风速传感器实物图片） 2.10报警系统：前窗开启高度超过或低于标称安全高度声光报警，进气流和下降气流流速波动超过20%声光报警。 2.11紫外灯可自动计时，设定紫外消毒时间；紫外灯与前窗互锁，当前窗完全关闭时紫外灯才能开启，紫外灯开启时荧光灯不能打开。 ▲2.12节能模式，可在操作前窗完全关闭的情况下开启节能模式，使风机以较低速率持续运转，风机控制的气流降低80%，保持工作区内持续有经过HEPA过滤的气流，方便当日再次使用同时节约能源。 ▲2.13超高效进口直流ECM电机，具有压力感应补偿功能,过滤器阻塞压力增加300%仍能提供安全风速，延长过滤器寿命。 ▲2.14具有DECON101自动消毒程序，可配合任何自动化H2O2发生器消毒设备，使安全柜风机在自动消毒过程中按照设定间隔自动运行，对整个安全柜进行彻底消毒。（投标文件中提供自动消毒程序设置界面实物截图） ▲2.15配置有预过滤器，位于工作区背部隔板后方。初步过滤大颗粒碎屑等异物，延长顶部高效过滤器寿命。（投标文件中提供预过滤器实物图片） 2.16风机维护和高效过滤器的更换从安全柜的前部进行。 2.17送排风采用单风机结构设计，有效调节及平衡排风及供气比例。 2.18工作开度时进气风速：0.53m/s；下降气流风速：0.30m/s。 ▲2.19嵌入式V型进气格栅，符合人体工学设计，操作样品时手肘部不会阻塞进气流影响操作安全，小孔径圆型进气孔洞，防止异物掉落至工作台面下部。（投标文件中提供嵌入式进气格栅实物图片） ▲2.20独立托盘式工作台面，托盘式工作台面独立于进气孔，台面有液体泄漏时不会通过进气孔渗至台面下部形成液体残留，影响安全柜日常清洁。（投标文件中提供嵌入式进气格栅实物图片） ▲2.21可选配具有生物安全标志的ST-Zero不锈钢废弃物灭菌盒（最大可容纳25支25ml可弃型移液器），方便废弃物安全高温高压灭菌，防止有害气溶胶外泄。 2.22内置电源插座2个，可设置内置电源自动计时； 2.23侧壁具有备用阀门预留孔，左侧壁2个，右侧壁1个； 2.24工作台面承重≥50kg； 2.25噪声：≤60dB 2.26内尺寸：724（高）×1178（宽）×654（深）毫米 外尺寸：1572（高）×1362（宽）×799（深）毫米 3)3．配置 3.1生物安全柜主机一台 3.2可调高度支架一套 3.3紫外消毒灯一个
72 | 超净工作台 |  | 台 | 1 | 1、具备任意定位移门系统 2、外壳采用冷轧板静电喷塑，工作台面为SUS304拉丝不锈钢，耐腐蚀、易清洗 3、照明和杀菌系统安全互锁，快中慢三档风速，可紫外灯预约定时 4、数显式制界面，显示风速档位、灯管照明状态及过滤器使用时效 5、垂直准闭合式台面，操作室下降流气幕的形成，可有效防止外部气体投入和操作区洁净 6、配置有HEPA高效空气过滤器，设有初效过滤器进行初步过滤，可有效延长高效过滤器使用寿命 7、洁净等级：100 级 @≥0.5μm 8、菌落数≤0.5 个 / 皿・时（Φ90mm 培养平皿） 9、平均风速：0.25～0.45m/s，三档可调 10、噪音：≤62dB 11、振动半峰值：≤5μm（x、y、z 方向） 12、照度≥300Lx 13、最大功率：640W 14、电源：AC 单相 220V/50Hz 15、工作区尺寸：1370×650×580mm 16、外型尺寸：1530×690×1600mm 17、高效过滤器尺寸：1355×555×50mm，1 个 18、照明/紫外配置：20W 荧光灯 ×1、36W 紫外灯 ×1
73 | 超净工作台 |  | 台 | 1 | 1、具备任意定位移门系统 2、外壳采用冷轧板静电喷塑，工作台面为SUS304拉丝不锈钢，耐腐蚀、易清洗 3、照明和杀菌系统安全互锁，快中慢三档风速，可紫外灯预约定时 4、数显式制界面，显示风速档位、灯管照明状态及过滤器使用时效 5、垂直准闭合式台面，操作室下降流气幕的形成，可有效防止外部气体投入和操作区洁净 6、配置有HEPA高效空气过滤器，设有初效过滤器进行初步过滤，可有效延长高效过滤器使用寿命 7、洁净等级：100 级 @≥0.5μm 8、菌落数≤0.5 个 / 皿・时（Φ90mm 培养平皿） 9、平均风速：0.25～0.45m/s，三档可调 10、噪音：≤62dB 11、振动半峰值：≤5μm（x、y、z 方向） 12、照度≥300Lx 13、最大功率：640W 14、电源：AC 单相 220V/50Hz 15、工作区尺寸：1370×650×580mm 16、外型尺寸：1530×690×1600mm 17、高效过滤器尺寸：1355×555×50mm，1 个 18、照明/紫外配置：20W 荧光灯 ×1、36W 紫外灯 ×1
74 | 紧急冲淋洗眼器 |  | 个 | 3 | 1、规格：立式 2、材质：304不锈钢，冲淋阀门及洗眼器阀门需快开陶瓷阀（非球阀）方便维保。 3、技术参数： 3.1、需提供第三方检测机构出具的紧急喷淋铬（Cr）含量大于18%、镍（Ni）含量大于8%的检测报告； 3.2、喷淋性能 （1）喷淋流量：达到至少76L/min，确保快速有效地覆盖受影响区域 （2）喷淋持续时间：连续供水时间至少为15分钟，以满足紧急情况下的清洗需求。 （3）喷淋角度与范围：确保360度全方位喷淋，覆盖范围广 3.3、系统设计与安装 （1）安装位置：靠近危险区域，确保人员在紧急情况下能够迅速到达。 （2）材料选择：采用不锈钢材质，确保系统的稳定性和耐用性。 （3）操作方式：需具有手拉式、脚踏式，便于快速启动。 3.4、出水要求 （1）出水温度：使用常温水，避免对皮肤造成刺激。 （2）水质要求：使用清洁的自来水或去离子水，确保清洗效果。 3.5、安全标识：设备周围设置明显的安全标识和操作流程，确保人员的正确使用。 3.6、需提供国家认可的第三方检测机构出具的包含应急喷淋器一般要求、应急喷淋器控制阀门、洗眼器、洗眼/洗脸器等全项检测项目并加盖CMA和CNSA章的检测报告。 投标时需提供以下检测报告： ▲（1）耐污染性能：依据GB/T17657-2022标准，同一份检测报告需包含甲酸（AR，85%）、抗坏血酸（AR）、单宁酸（AR）、二氯乙酸（AR，98%）、氨水（氢氧化铵）（AR）、氢氧化钙（AR）、氢氧化钾（AR，≥85.0%）、磷酸氢二钠（无水）（AR，≥99.0%）、硫代硫酸钠（≥99.5%）、硫氰酸钾（GR，99%）、硫酸铁铵（>98%）、已烷（AR，≥97.0%）、邻二甲苯（CP，≥98.0%）、四氯化碳、2-苯乙醇（>99.0%）、2-甲氧基乙醇（特纯99%）、糠醛（呋喃甲叉）（AR，99%）、桃醛（0.98）、二恶烷（1,4-二氧六环、二氧杂环已烷）（AR，99%）、丁酮（甲基乙基酮、甲乙酮）（AR，≥99.0%）、二正丁胺（1601）（AR）、N-甲基吡咯烷酮（>99.5%）、二硫化碳（≥99.9%）、二氯甲烷（AR，≥99.5%）等至少150种有机、无机试剂，耐污染接触时间≥48h，覆盖/未覆盖玻璃盖板，检验结果均为5级（无明显变化）。提供国家化学建材质量检验检测中心出具的带有CMA和CNAS章的检测报告。 ▲（2）抗菌性：依据JC/T897-2014标准，要求≥14种细菌的检测，检测值≥99.99%（菌种包括粘质沙雷氏菌、鼠伤寒沙门氏菌、恶臭假单胞菌、鲍曼不动杆菌）。提供国家认可的第三方检测机构出具的带有CMA和CNAS章的检测报告。 （3）中性盐雾试验：依据GB/T10125-2021标准进行≥600h中性盐雾试验后，保护等级（Rp）不低于8级，外观评级（Ra）不低于8级。提供国家化学建材质量检验检测中心出具的带有CMA和CNAS章的检测报告。 （4）不锈钢元素含量：依据GB/T11170-2008标准，检测不锈钢元素含量，检测结果为：碳（C）含量≤0.06%，硅（Si）含量≤0.60%，锰（Mn）含量≤1.20%，磷（P）含量≤0.04%，硫（S）含量≤0.01%，铬（Cr）含量18~20%，镍（Ni）含量8~11%。提供国家化学建材质量检验检测中心出具的带有CMA和CNAS章的检测报告。
75 | 全钢试剂架 | 3000*300*750 | 个 | 1 | 全钢结构，12mm双层玻璃，带插座
76 | 全钢试剂架 | 3000*300*750 | 个 | 1 | 全钢结构，12mm双层玻璃，带插座
77 | 全钢试剂架 | 3000*300*750 | 个 | 1 | 全钢结构，12mm双层玻璃，带插座
78 | 全钢试剂架 | 3000*300*750 | 个 | 1 | 全钢结构，12mm双层玻璃，带插座
79 | 全钢试剂架 | 3000*300*750 | 个 | 1 | 全钢结构，12mm双层玻璃，带插座
80 | 全钢试剂架 | 3000*300*750 | 个 | 1 | 全钢结构，12mm双层玻璃，带插座
81 | 全钢试剂架 | 3000*300*750 | 个 | 1 | 全钢结构，12mm双层玻璃，带插座
82 | 全钢试剂架 | 3000*300*750 | 个 | 1 | 全钢结构，12mm双层玻璃，带插座
83 | 全钢试剂架 | 3000*300*750 | 个 | 1 | 全钢结构，12mm双层玻璃，带插座
84 | 桌面洗眼器 |  | 个 | 1 | 1.主体：加厚铜质H59-1； 2.洗眼喷头：加厚铜质环氧树脂涂层外加软性橡胶，出水经缓压处理呈泡沫状水柱，防止冲伤眼睛； 3.莲蓬头护罩：Φ70橡胶质护杯，以避免紧急使用时瞬间接触眼部造成碰撞二次伤害； 4.防尘盖：PP材质，平常可防尘，使用时可随时被水冲开，并降低突然时短暂的高水压，防止冲伤眼睛，防尘盖有连接于护罩可防尘脱落。使用时自动被水冲开； 5.水流锁定开关：水流开启，水流锁定功能一次完成，方便使用； 6.前置过滤器：配有小型前置过滤器主要的去除管道所产生的沉淀杂质和细菌、微生物残骸、铁锈、沙泥等大于5微米以上的颗粒杂质，避免眼睛及人体肌肤受到伤害； 7.供水软管：长度1.5米，软性PVC管外覆不锈钢网，外层包裹PE管，有效防止生锈、渗漏。 8.洗眼量：＞6L/min。 9.需提供国家认可的第三方检测机构出具的包含以下项目并加盖CMA和CNSA章的检测报告：（1）测试压力0.20MPa，测试时间3min/次，样品提供冲洗液流量：≥10.3L/min，能保持洗眼时间：15min；（2）阀门在0.64s的时间内能完全打开。阀门一经打开，除使用者有意关闭的情况之外，能始终保持开启状态；（3）喷头位于距离使用者站立的水平面的高度距离可调（838mm～1143mm），距离墙壁或最近的障碍物距离可调（≥153mm）。 投标时需提供以下检测报告： ▲（1）耐污染性能：依据GB/T17657-2022标准，同一份检测报告需包含甲酸（AR，85%）、抗坏血酸（AR）、单宁酸（AR）、二氯乙酸（AR，98%）、氨水（氢氧化铵）（AR）、氢氧化钙（AR）、氢氧化钾（AR，≥85.0%）、磷酸氢二钠（无水）（AR，≥99.0%）、硫代硫酸钠（≥99.5%）、硫氰酸钾（GR，99%）、硫酸铁铵（>98%）、已烷（AR，≥97.0%）、邻二甲苯（CP，≥98.0%）、四氯化碳、2-苯乙醇（>99.0%）、2-甲氧基乙醇（特纯99%）、糠醛（呋喃甲叉）（AR，99%）、桃醛（0.98）、二恶烷（1,4-二氧六环、二氧杂环已烷）（AR，99%）、丁酮（甲基乙基酮、甲乙酮）（AR，≥99.0%）、二正丁胺（1601）（AR）、N-甲基吡咯烷酮（>99.5%）、二硫化碳（≥99.9%）、二氯甲烷（AR，≥99.5%）等至少150种有机、无机试剂，耐污染接触时间≥48h，覆盖/未覆盖玻璃盖板，检验结果均为5级（无明显变化）。提供国家化学建材质量检验检测中心出具的带有CMA和CNAS章的检测报告。 ▲（2）耐人工气候老化性：依据GB/T1865-2009标准，通过人工气候老化测试（黑标温度计：65℃；循环：喷淋时间18min、干燥时间102min；辐照度（在300-400nm处）：60W/m2，试验时长：≥500h），外观无变化，光泽保持率≥90%，色差≤1。提供国家化学建材质量检验检测中心出具的带有CMA和CNAS章的检测报告。 （3）铜管拉伸试验：依据GB/T228.1-2021标准，抗拉强度≥556MPa，断后伸长率≤15%。提供第三方检测机构出具的带有CMA和CNAS章的检验报告。 （4）金属污染物析出：依据GB18145-2014标准，砷＜1.0μg/L，钡＜200μg/L，硼＜500μg/L、镉＜0.5μg/L、锰＜30.0μg/L、钼＜4.0μg/L，锑、铍、铬、六价铬、铜、汞、硒、铊、铋、镍等均未检出。提供国家化学建材质量检验检测中心出具的带有CMA和CNAS章的检测报告。 投标单位须提供绿色产品认证证书，以证明所投产品符合国家对绿色制造与环境产品的相关要求。
85 | 桌面洗眼器 |  | 个 | 1 | 1.主体：加厚铜质H59-1； 2.洗眼喷头：加厚铜质环氧树脂涂层外加软性橡胶，出水经缓压处理呈泡沫状水柱，防止冲伤眼睛； 3.莲蓬头护罩：Φ70橡胶质护杯，以避免紧急使用时瞬间接触眼部造成碰撞二次伤害； 4.防尘盖：PP材质，平常可防尘，使用时可随时被水冲开，并降低突然时短暂的高水压，防止冲伤眼睛，防尘盖有连接于护罩可防尘脱落。使用时自动被水冲开； 5.水流锁定开关：水流开启，水流锁定功能一次完成，方便使用； 6.前置过滤器：配有小型前置过滤器主要的去除管道所产生的沉淀杂质和细菌、微生物残骸、铁锈、沙泥等大于5微米以上的颗粒杂质，避免眼睛及人体肌肤受到伤害； 7.供水软管：长度1.5米，软性PVC管外覆不锈钢网，外层包裹PE管，有效防止生锈、渗漏。 8.洗眼量：＞6L/min。 9.需提供国家认可的第三方检测机构出具的包含以下项目并加盖CMA和CNSA章的检测报告：（1）测试压力0.20MPa，测试时间3min/次，样品提供冲洗液流量：≥10.3L/min，能保持洗眼时间：15min；（2）阀门在0.64s的时间内能完全打开。阀门一经打开，除使用者有意关闭的情况之外，能始终保持开启状态；（3）喷头位于距离使用者站立的水平面的高度距离可调（838mm～1143mm），距离墙壁或最近的障碍物距离可调（≥153mm）。 投标时需提供以下检测报告： ▲（1）耐污染性能：依据GB/T17657-2022标准，同一份检测报告需包含甲酸（AR，85%）、抗坏血酸（AR）、单宁酸（AR）、二氯乙酸（AR，98%）、氨水（氢氧化铵）（AR）、氢氧化钙（AR）、氢氧化钾（AR，≥85.0%）、磷酸氢二钠（无水）（AR，≥99.0%）、硫代硫酸钠（≥99.5%）、硫氰酸钾（GR，99%）、硫酸铁铵（>98%）、已烷（AR，≥97.0%）、邻二甲苯（CP，≥98.0%）、四氯化碳、2-苯乙醇（>99.0%）、2-甲氧基乙醇（特纯99%）、糠醛（呋喃甲叉）（AR，99%）、桃醛（0.98）、二恶烷（1,4-二氧六环、二氧杂环已烷）（AR，99%）、丁酮（甲基乙基酮、甲乙酮）（AR，≥99.0%）、二正丁胺（1601）（AR）、N-甲基吡咯烷酮（>99.5%）、二硫化碳（≥99.9%）、二氯甲烷（AR，≥99.5%）等至少150种有机、无机试剂，耐污染接触时间≥48h，覆盖/未覆盖玻璃盖板，检验结果均为5级（无明显变化）。提供国家化学建材质量检验检测中心出具的带有CMA和CNAS章的检测报告。 ▲（2）耐人工气候老化性：依据GB/T1865-2009标准，通过人工气候老化测试（黑标温度计：65℃；循环：喷淋时间18min、干燥时间102min；辐照度（在300-400nm处）：60W/m2，试验时长：≥500h），外观无变化，光泽保持率≥90%，色差≤1。提供国家化学建材质量检验检测中心出具的带有CMA和CNAS章的检测报告。 （3）铜管拉伸试验：依据GB/T228.1-2021标准，抗拉强度≥556MPa，断后伸长率≤15%。提供第三方检测机构出具的带有CMA和CNAS章的检验报告。 （4）金属污染物析出：依据GB18145-2014标准，砷＜1.0μg/L，钡＜200μg/L，硼＜500μg/L、镉＜0.5μg/L、锰＜30.0μg/L、钼＜4.0μg/L，锑、铍、铬、六价铬、铜、汞、硒、铊、铋、镍等均未检出。提供国家化学建材质量检验检测中心出具的带有CMA和CNAS章的检测报告。 投标单位须提供绿色产品认证证书，以证明所投产品符合国家对绿色制造与环境产品的相关要求。
86 | 桌面洗眼器 |  | 个 | 1 | 1.主体：加厚铜质H59-1； 2.洗眼喷头：加厚铜质环氧树脂涂层外加软性橡胶，出水经缓压处理呈泡沫状水柱，防止冲伤眼睛； 3.莲蓬头护罩：Φ70橡胶质护杯，以避免紧急使用时瞬间接触眼部造成碰撞二次伤害； 4.防尘盖：PP材质，平常可防尘，使用时可随时被水冲开，并降低突然时短暂的高水压，防止冲伤眼睛，防尘盖有连接于护罩可防尘脱落。使用时自动被水冲开； 5.水流锁定开关：水流开启，水流锁定功能一次完成，方便使用； 6.前置过滤器：配有小型前置过滤器主要的去除管道所产生的沉淀杂质和细菌、微生物残骸、铁锈、沙泥等大于5微米以上的颗粒杂质，避免眼睛及人体肌肤受到伤害； 7.供水软管：长度1.5米，软性PVC管外覆不锈钢网，外层包裹PE管，有效防止生锈、渗漏。 8.洗眼量：＞6L/min。 9.需提供国家认可的第三方检测机构出具的包含以下项目并加盖CMA和CNSA章的检测报告：（1）测试压力0.20MPa，测试时间3min/次，样品提供冲洗液流量：≥10.3L/min，能保持洗眼时间：15min；（2）阀门在0.64s的时间内能完全打开。阀门一经打开，除使用者有意关闭的情况之外，能始终保持开启状态；（3）喷头位于距离使用者站立的水平面的高度距离可调（838mm～1143mm），距离墙壁或最近的障碍物距离可调（≥153mm）。 投标时需提供以下检测报告： ▲（1）耐污染性能：依据GB/T17657-2022标准，同一份检测报告需包含甲酸（AR，85%）、抗坏血酸（AR）、单宁酸（AR）、二氯乙酸（AR，98%）、氨水（氢氧化铵）（AR）、氢氧化钙（AR）、氢氧化钾（AR，≥85.0%）、磷酸氢二钠（无水）（AR，≥99.0%）、硫代硫酸钠（≥99.5%）、硫氰酸钾（GR，99%）、硫酸铁铵（>98%）、已烷（AR，≥97.0%）、邻二甲苯（CP，≥98.0%）、四氯化碳、2-苯乙醇（>99.0%）、2-甲氧基乙醇（特纯99%）、糠醛（呋喃甲叉）（AR，99%）、桃醛（0.98）、二恶烷（1,4-二氧六环、二氧杂环已烷）（AR，99%）、丁酮（甲基乙基酮、甲乙酮）（AR，≥99.0%）、二正丁胺（1601）（AR）、N-甲基吡咯烷酮（>99.5%）、二硫化碳（≥99.9%）、二氯甲烷（AR，≥99.5%）等至少150种有机、无机试剂，耐污染接触时间≥48h，覆盖/未覆盖玻璃盖板，检验结果均为5级（无明显变化）。提供国家化学建材质量检验检测中心出具的带有CMA和CNAS章的检测报告。 ▲（2）耐人工气候老化性：依据GB/T1865-2009标准，通过人工气候老化测试（黑标温度计：65℃；循环：喷淋时间18min、干燥时间102min；辐照度（在300-400nm处）：60W/m2，试验时长：≥500h），外观无变化，光泽保持率≥90%，色差≤1。提供国家化学建材质量检验检测中心出具的带有CMA和CNAS章的检测报告。 （3）铜管拉伸试验：依据GB/T228.1-2021标准，抗拉强度≥556MPa，断后伸长率≤15%。提供第三方检测机构出具的带有CMA和CNAS章的检验报告。 （4）金属污染物析出：依据GB18145-2014标准，砷＜1.0μg/L，钡＜200μg/L，硼＜500μg/L、镉＜0.5μg/L、锰＜30.0μg/L、钼＜4.0μg/L，锑、铍、铬、六价铬、铜、汞、硒、铊、铋、镍等均未检出。提供国家化学建材质量检验检测中心出具的带有CMA和CNAS章的检测报告。 投标单位须提供绿色产品认证证书，以证明所投产品符合国家对绿色制造与环境产品的相关要求。
87 | 桌面洗眼器 |  | 个 | 1 | 1.主体：加厚铜质H59-1； 2.洗眼喷头：加厚铜质环氧树脂涂层外加软性橡胶，出水经缓压处理呈泡沫状水柱，防止冲伤眼睛； 3.莲蓬头护罩：Φ70橡胶质护杯，以避免紧急使用时瞬间接触眼部造成碰撞二次伤害； 4.防尘盖：PP材质，平常可防尘，使用时可随时被水冲开，并降低突然时短暂的高水压，防止冲伤眼睛，防尘盖有连接于护罩可防尘脱落。使用时自动被水冲开； 5.水流锁定开关：水流开启，水流锁定功能一次完成，方便使用； 6.前置过滤器：配有小型前置过滤器主要的去除管道所产生的沉淀杂质和细菌、微生物残骸、铁锈、沙泥等大于5微米以上的颗粒杂质，避免眼睛及人体肌肤受到伤害； 7.供水软管：长度1.5米，软性PVC管外覆不锈钢网，外层包裹PE管，有效防止生锈、渗漏。 8.洗眼量：＞6L/min。 9.需提供国家认可的第三方检测机构出具的包含以下项目并加盖CMA和CNSA章的检测报告：（1）测试压力0.20MPa，测试时间3min/次，样品提供冲洗液流量：≥10.3L/min，能保持洗眼时间：15min；（2）阀门在0.64s的时间内能完全打开。阀门一经打开，除使用者有意关闭的情况之外，能始终保持开启状态；（3）喷头位于距离使用者站立的水平面的高度距离可调（838mm～1143mm），距离墙壁或最近的障碍物距离可调（≥153mm）。 投标时需提供以下检测报告： ▲（1）耐污染性能：依据GB/T17657-2022标准，同一份检测报告需包含甲酸（AR，85%）、抗坏血酸（AR）、单宁酸（AR）、二氯乙酸（AR，98%）、氨水（氢氧化铵）（AR）、氢氧化钙（AR）、氢氧化钾（AR，≥85.0%）、磷酸氢二钠（无水）（AR，≥99.0%）、硫代硫酸钠（≥99.5%）、硫氰酸钾（GR，99%）、硫酸铁铵（>98%）、已烷（AR，≥97.0%）、邻二甲苯（CP，≥98.0%）、四氯化碳、2-苯乙醇（>99.0%）、2-甲氧基乙醇（特纯99%）、糠醛（呋喃甲叉）（AR，99%）、桃醛（0.98）、二恶烷（1,4-二氧六环、二氧杂环已烷）（AR，99%）、丁酮（甲基乙基酮、甲乙酮）（AR，≥99.0%）、二正丁胺（1601）（AR）、N-甲基吡咯烷酮（>99.5%）、二硫化碳（≥99.9%）、二氯甲烷（AR，≥99.5%）等至少150种有机、无机试剂，耐污染接触时间≥48h，覆盖/未覆盖玻璃盖板，检验结果均为5级（无明显变化）。提供国家化学建材质量检验检测中心出具的带有CMA和CNAS章的检测报告。 ▲（2）耐人工气候老化性：依据GB/T1865-2009标准，通过人工气候老化测试（黑标温度计：65℃；循环：喷淋时间18min、干燥时间102min；辐照度（在300-400nm处）：60W/m2，试验时长：≥500h），外观无变化，光泽保持率≥90%，色差≤1。提供国家化学建材质量检验检测中心出具的带有CMA和CNAS章的检测报告。 （3）铜管拉伸试验：依据GB/T228.1-2021标准，抗拉强度≥556MPa，断后伸长率≤15%。提供第三方检测机构出具的带有CMA和CNAS章的检验报告。 （4）金属污染物析出：依据GB18145-2014标准，砷＜1.0μg/L，钡＜200μg/L，硼＜500μg/L、镉＜0.5μg/L、锰＜30.0μg/L、钼＜4.0μg/L，锑、铍、铬、六价铬、铜、汞、硒、铊、铋、镍等均未检出。提供国家化学建材质量检验检测中心出具的带有CMA和CNAS章的检测报告。 投标单位须提供绿色产品认证证书，以证明所投产品符合国家对绿色制造与环境产品的相关要求。
88 | 桌面洗眼器 |  | 个 | 1 | 1.主体：加厚铜质H59-1； 2.洗眼喷头：加厚铜质环氧树脂涂层外加软性橡胶，出水经缓压处理呈泡沫状水柱，防止冲伤眼睛； 3.莲蓬头护罩：Φ70橡胶质护杯，以避免紧急使用时瞬间接触眼部造成碰撞二次伤害； 4.防尘盖：PP材质，平常可防尘，使用时可随时被水冲开，并降低突然时短暂的高水压，防止冲伤眼睛，防尘盖有连接于护罩可防尘脱落。使用时自动被水冲开； 5.水流锁定开关：水流开启，水流锁定功能一次完成，方便使用； 6.前置过滤器：配有小型前置过滤器主要的去除管道所产生的沉淀杂质和细菌、微生物残骸、铁锈、沙泥等大于5微米以上的颗粒杂质，避免眼睛及人体肌肤受到伤害； 7.供水软管：长度1.5米，软性PVC管外覆不锈钢网，外层包裹PE管，有效防止生锈、渗漏。 8.洗眼量：＞6L/min。 9.需提供国家认可的第三方检测机构出具的包含以下项目并加盖CMA和CNSA章的检测报告：（1）测试压力0.20MPa，测试时间3min/次，样品提供冲洗液流量：≥10.3L/min，能保持洗眼时间：15min；（2）阀门在0.64s的时间内能完全打开。阀门一经打开，除使用者有意关闭的情况之外，能始终保持开启状态；（3）喷头位于距离使用者站立的水平面的高度距离可调（838mm～1143mm），距离墙壁或最近的障碍物距离可调（≥153mm）。 投标时需提供以下检测报告： ▲（1）耐污染性能：依据GB/T17657-2022标准，同一份检测报告需包含甲酸（AR，85%）、抗坏血酸（AR）、单宁酸（AR）、二氯乙酸（AR，98%）、氨水（氢氧化铵）（AR）、氢氧化钙（AR）、氢氧化钾（AR，≥85.0%）、磷酸氢二钠（无水）（AR，≥99.0%）、硫代硫酸钠（≥99.5%）、硫氰酸钾（GR，99%）、硫酸铁铵（>98%）、已烷（AR，≥97.0%）、邻二甲苯（CP，≥98.0%）、四氯化碳、2-苯乙醇（>99.0%）、2-甲氧基乙醇（特纯99%）、糠醛（呋喃甲叉）（AR，99%）、桃醛（0.98）、二恶烷（1,4-二氧六环、二氧杂环已烷）（AR，99%）、丁酮（甲基乙基酮、甲乙酮）（AR，≥99.0%）、二正丁胺（1601）（AR）、N-甲基吡咯烷酮（>99.5%）、二硫化碳（≥99.9%）、二氯甲烷（AR，≥99.5%）等至少150种有机、无机试剂，耐污染接触时间≥48h，覆盖/未覆盖玻璃盖板，检验结果均为5级（无明显变化）。提供国家化学建材质量检验检测中心出具的带有CMA和CNAS章的检测报告。 ▲（2）耐人工气候老化性：依据GB/T1865-2009标准，通过人工气候老化测试（黑标温度计：65℃；循环：喷淋时间18min、干燥时间102min；辐照度（在300-400nm处）：60W/m2，试验时长：≥500h），外观无变化，光泽保持率≥90%，色差≤1。提供国家化学建材质量检验检测中心出具的带有CMA和CNAS章的检测报告。 （3）铜管拉伸试验：依据GB/T228.1-2021标准，抗拉强度≥556MPa，断后伸长率≤15%。提供第三方检测机构出具的带有CMA和CNAS章的检验报告。 （4）金属污染物析出：依据GB18145-2014标准，砷＜1.0μg/L，钡＜200μg/L，硼＜500μg/L、镉＜0.5μg/L、锰＜30.0μg/L、钼＜4.0μg/L，锑、铍、铬、六价铬、铜、汞、硒、铊、铋、镍等均未检出。提供国家化学建材质量检验检测中心出具的带有CMA和CNAS章的检测报告。 投标单位须提供绿色产品认证证书，以证明所投产品符合国家对绿色制造与环境产品的相关要求。
89 | 桌面洗眼器 |  | 个 | 1 | 1.主体：加厚铜质H59-1； 2.洗眼喷头：加厚铜质环氧树脂涂层外加软性橡胶，出水经缓压处理呈泡沫状水柱，防止冲伤眼睛； 3.莲蓬头护罩：Φ70橡胶质护杯，以避免紧急使用时瞬间接触眼部造成碰撞二次伤害； 4.防尘盖：PP材质，平常可防尘，使用时可随时被水冲开，并降低突然时短暂的高水压，防止冲伤眼睛，防尘盖有连接于护罩可防尘脱落。使用时自动被水冲开； 5.水流锁定开关：水流开启，水流锁定功能一次完成，方便使用； 6.前置过滤器：配有小型前置过滤器主要的去除管道所产生的沉淀杂质和细菌、微生物残骸、铁锈、沙泥等大于5微米以上的颗粒杂质，避免眼睛及人体肌肤受到伤害； 7.供水软管：长度1.5米，软性PVC管外覆不锈钢网，外层包裹PE管，有效防止生锈、渗漏。 8.洗眼量：＞6L/min。 9.需提供国家认可的第三方检测机构出具的包含以下项目并加盖CMA和CNSA章的检测报告：（1）测试压力0.20MPa，测试时间3min/次，样品提供冲洗液流量：≥10.3L/min，能保持洗眼时间：15min；（2）阀门在0.64s的时间内能完全打开。阀门一经打开，除使用者有意关闭的情况之外，能始终保持开启状态；（3）喷头位于距离使用者站立的水平面的高度距离可调（838mm～1143mm），距离墙壁或最近的障碍物距离可调（≥153mm）。 投标时需提供以下检测报告： ▲（1）耐污染性能：依据GB/T17657-2022标准，同一份检测报告需包含甲酸（AR，85%）、抗坏血酸（AR）、单宁酸（AR）、二氯乙酸（AR，98%）、氨水（氢氧化铵）（AR）、氢氧化钙（AR）、氢氧化钾（AR，≥85.0%）、磷酸氢二钠（无水）（AR，≥99.0%）、硫代硫酸钠（≥99.5%）、硫氰酸钾（GR，99%）、硫酸铁铵（>98%）、已烷（AR，≥97.0%）、邻二甲苯（CP，≥98.0%）、四氯化碳、2-苯乙醇（>99.0%）、2-甲氧基乙醇（特纯99%）、糠醛（呋喃甲叉）（AR，99%）、桃醛（0.98）、二恶烷（1,4-二氧六环、二氧杂环已烷）（AR，99%）、丁酮（甲基乙基酮、甲乙酮）（AR，≥99.0%）、二正丁胺（1601）（AR）、N-甲基吡咯烷酮（>99.5%）、二硫化碳（≥99.9%）、二氯甲烷（AR，≥99.5%）等至少150种有机、无机试剂，耐污染接触时间≥48h，覆盖/未覆盖玻璃盖板，检验结果均为5级（无明显变化）。提供国家化学建材质量检验检测中心出具的带有CMA和CNAS章的检测报告。 ▲（2）耐人工气候老化性：依据GB/T1865-2009标准，通过人工气候老化测试（黑标温度计：65℃；循环：喷淋时间18min、干燥时间102min；辐照度（在300-400nm处）：60W/m2，试验时长：≥500h），外观无变化，光泽保持率≥90%，色差≤1。提供国家化学建材质量检验检测中心出具的带有CMA和CNAS章的检测报告。 （3）铜管拉伸试验：依据GB/T228.1-2021标准，抗拉强度≥556MPa，断后伸长率≤15%。提供第三方检测机构出具的带有CMA和CNAS章的检验报告。 （4）金属污染物析出：依据GB18145-2014标准，砷＜1.0μg/L，钡＜200μg/L，硼＜500μg/L、镉＜0.5μg/L、锰＜30.0μg/L、钼＜4.0μg/L，锑、铍、铬、六价铬、铜、汞、硒、铊、铋、镍等均未检出。提供国家化学建材质量检验检测中心出具的带有CMA和CNAS章的检测报告。 投标单位须提供绿色产品认证证书，以证明所投产品符合国家对绿色制造与环境产品的相关要求。
90 | 桌面洗眼器 |  | 个 | 1 | 1.主体：加厚铜质H59-1； 2.洗眼喷头：加厚铜质环氧树脂涂层外加软性橡胶，出水经缓压处理呈泡沫状水柱，防止冲伤眼睛； 3.莲蓬头护罩：Φ70橡胶质护杯，以避免紧急使用时瞬间接触眼部造成碰撞二次伤害； 4.防尘盖：PP材质，平常可防尘，使用时可随时被水冲开，并降低突然时短暂的高水压，防止冲伤眼睛，防尘盖有连接于护罩可防尘脱落。使用时自动被水冲开； 5.水流锁定开关：水流开启，水流锁定功能一次完成，方便使用； 6.前置过滤器：配有小型前置过滤器主要的去除管道所产生的沉淀杂质和细菌、微生物残骸、铁锈、沙泥等大于5微米以上的颗粒杂质，避免眼睛及人体肌肤受到伤害； 7.供水软管：长度1.5米，软性PVC管外覆不锈钢网，外层包裹PE管，有效防止生锈、渗漏。 8.洗眼量：＞6L/min。 9.需提供国家认可的第三方检测机构出具的包含以下项目并加盖CMA和CNSA章的检测报告：（1）测试压力0.20MPa，测试时间3min/次，样品提供冲洗液流量：≥10.3L/min，能保持洗眼时间：15min；（2）阀门在0.64s的时间内能完全打开。阀门一经打开，除使用者有意关闭的情况之外，能始终保持开启状态；（3）喷头位于距离使用者站立的水平面的高度距离可调（838mm～1143mm），距离墙壁或最近的障碍物距离可调（≥153mm）。 投标时需提供以下检测报告： ▲（1）耐污染性能：依据GB/T17657-2022标准，同一份检测报告需包含甲酸（AR，85%）、抗坏血酸（AR）、单宁酸（AR）、二氯乙酸（AR，98%）、氨水（氢氧化铵）（AR）、氢氧化钙（AR）、氢氧化钾（AR，≥85.0%）、磷酸氢二钠（无水）（AR，≥99.0%）、硫代硫酸钠（≥99.5%）、硫氰酸钾（GR，99%）、硫酸铁铵（>98%）、已烷（AR，≥97.0%）、邻二甲苯（CP，≥98.0%）、四氯化碳、2-苯乙醇（>99.0%）、2-甲氧基乙醇（特纯99%）、糠醛（呋喃甲叉）（AR，99%）、桃醛（0.98）、二恶烷（1,4-二氧六环、二氧杂环已烷）（AR，99%）、丁酮（甲基乙基酮、甲乙酮）（AR，≥99.0%）、二正丁胺（1601）（AR）、N-甲基吡咯烷酮（>99.5%）、二硫化碳（≥99.9%）、二氯甲烷（AR，≥99.5%）等至少150种有机、无机试剂，耐污染接触时间≥48h，覆盖/未覆盖玻璃盖板，检验结果均为5级（无明显变化）。提供国家化学建材质量检验检测中心出具的带有CMA和CNAS章的检测报告。 ▲（2）耐人工气候老化性：依据GB/T1865-2009标准，通过人工气候老化测试（黑标温度计：65℃；循环：喷淋时间18min、干燥时间102min；辐照度（在300-400nm处）：60W/m2，试验时长：≥500h），外观无变化，光泽保持率≥90%，色差≤1。提供国家化学建材质量检验检测中心出具的带有CMA和CNAS章的检测报告。 （3）铜管拉伸试验：依据GB/T228.1-2021标准，抗拉强度≥556MPa，断后伸长率≤15%。提供第三方检测机构出具的带有CMA和CNAS章的检验报告。 （4）金属污染物析出：依据GB18145-2014标准，砷＜1.0μg/L，钡＜200μg/L，硼＜500μg/L、镉＜0.5μg/L、锰＜30.0μg/L、钼＜4.0μg/L，锑、铍、铬、六价铬、铜、汞、硒、铊、铋、镍等均未检出。提供国家化学建材质量检验检测中心出具的带有CMA和CNAS章的检测报告。 投标单位须提供绿色产品认证证书，以证明所投产品符合国家对绿色制造与环境产品的相关要求。
91 | 桌面洗眼器 |  | 个 | 1 | 1.主体：加厚铜质H59-1； 2.洗眼喷头：加厚铜质环氧树脂涂层外加软性橡胶，出水经缓压处理呈泡沫状水柱，防止冲伤眼睛； 3.莲蓬头护罩：Φ70橡胶质护杯，以避免紧急使用时瞬间接触眼部造成碰撞二次伤害； 4.防尘盖：PP材质，平常可防尘，使用时可随时被水冲开，并降低突然时短暂的高水压，防止冲伤眼睛，防尘盖有连接于护罩可防尘脱落。使用时自动被水冲开； 5.水流锁定开关：水流开启，水流锁定功能一次完成，方便使用； 6.前置过滤器：配有小型前置过滤器主要的去除管道所产生的沉淀杂质和细菌、微生物残骸、铁锈、沙泥等大于5微米以上的颗粒杂质，避免眼睛及人体肌肤受到伤害； 7.供水软管：长度1.5米，软性PVC管外覆不锈钢网，外层包裹PE管，有效防止生锈、渗漏。 8.洗眼量：＞6L/min。 9.需提供国家认可的第三方检测机构出具的包含以下项目并加盖CMA和CNSA章的检测报告：（1）测试压力0.20MPa，测试时间3min/次，样品提供冲洗液流量：≥10.3L/min，能保持洗眼时间：15min；（2）阀门在0.64s的时间内能完全打开。阀门一经打开，除使用者有意关闭的情况之外，能始终保持开启状态；（3）喷头位于距离使用者站立的水平面的高度距离可调（838mm～1143mm），距离墙壁或最近的障碍物距离可调（≥153mm）。 投标时需提供以下检测报告： ▲（1）耐污染性能：依据GB/T17657-2022标准，同一份检测报告需包含甲酸（AR，85%）、抗坏血酸（AR）、单宁酸（AR）、二氯乙酸（AR，98%）、氨水（氢氧化铵）（AR）、氢氧化钙（AR）、氢氧化钾（AR，≥85.0%）、磷酸氢二钠（无水）（AR，≥99.0%）、硫代硫酸钠（≥99.5%）、硫氰酸钾（GR，99%）、硫酸铁铵（>98%）、已烷（AR，≥97.0%）、邻二甲苯（CP，≥98.0%）、四氯化碳、2-苯乙醇（>99.0%）、2-甲氧基乙醇（特纯99%）、糠醛（呋喃甲叉）（AR，99%）、桃醛（0.98）、二恶烷（1,4-二氧六环、二氧杂环已烷）（AR，99%）、丁酮（甲基乙基酮、甲乙酮）（AR，≥99.0%）、二正丁胺（1601）（AR）、N-甲基吡咯烷酮（>99.5%）、二硫化碳（≥99.9%）、二氯甲烷（AR，≥99.5%）等至少150种有机、无机试剂，耐污染接触时间≥48h，覆盖/未覆盖玻璃盖板，检验结果均为5级（无明显变化）。提供国家化学建材质量检验检测中心出具的带有CMA和CNAS章的检测报告。 ▲（2）耐人工气候老化性：依据GB/T1865-2009标准，通过人工气候老化测试（黑标温度计：65℃；循环：喷淋时间18min、干燥时间102min；辐照度（在300-400nm处）：60W/m2，试验时长：≥500h），外观无变化，光泽保持率≥90%，色差≤1。提供国家化学建材质量检验检测中心出具的带有CMA和CNAS章的检测报告。 （3）铜管拉伸试验：依据GB/T228.1-2021标准，抗拉强度≥556MPa，断后伸长率≤15%。提供第三方检测机构出具的带有CMA和CNAS章的检验报告。 （4）金属污染物析出：依据GB18145-2014标准，砷＜1.0μg/L，钡＜200μg/L，硼＜500μg/L、镉＜0.5μg/L、锰＜30.0μg/L、钼＜4.0μg/L，锑、铍、铬、六价铬、铜、汞、硒、铊、铋、镍等均未检出。提供国家化学建材质量检验检测中心出具的带有CMA和CNAS章的检测报告。 投标单位须提供绿色产品认证证书，以证明所投产品符合国家对绿色制造与环境产品的相关要求。
92 | 桌面洗眼器 |  | 个 | 1 | 1.主体：加厚铜质H59-1； 2.洗眼喷头：加厚铜质环氧树脂涂层外加软性橡胶，出水经缓压处理呈泡沫状水柱，防止冲伤眼睛； 3.莲蓬头护罩：Φ70橡胶质护杯，以避免紧急使用时瞬间接触眼部造成碰撞二次伤害； 4.防尘盖：PP材质，平常可防尘，使用时可随时被水冲开，并降低突然时短暂的高水压，防止冲伤眼睛，防尘盖有连接于护罩可防尘脱落。使用时自动被水冲开； 5.水流锁定开关：水流开启，水流锁定功能一次完成，方便使用； 6.前置过滤器：配有小型前置过滤器主要的去除管道所产生的沉淀杂质和细菌、微生物残骸、铁锈、沙泥等大于5微米以上的颗粒杂质，避免眼睛及人体肌肤受到伤害； 7.供水软管：长度1.5米，软性PVC管外覆不锈钢网，外层包裹PE管，有效防止生锈、渗漏。 8.洗眼量：＞6L/min。 9.需提供国家认可的第三方检测机构出具的包含以下项目并加盖CMA和CNSA章的检测报告：（1）测试压力0.20MPa，测试时间3min/次，样品提供冲洗液流量：≥10.3L/min，能保持洗眼时间：15min；（2）阀门在0.64s的时间内能完全打开。阀门一经打开，除使用者有意关闭的情况之外，能始终保持开启状态；（3）喷头位于距离使用者站立的水平面的高度距离可调（838mm～1143mm），距离墙壁或最近的障碍物距离可调（≥153mm）。 投标时需提供以下检测报告： ▲（1）耐污染性能：依据GB/T17657-2022标准，同一份检测报告需包含甲酸（AR，85%）、抗坏血酸（AR）、单宁酸（AR）、二氯乙酸（AR，98%）、氨水（氢氧化铵）（AR）、氢氧化钙（AR）、氢氧化钾（AR，≥85.0%）、磷酸氢二钠（无水）（AR，≥99.0%）、硫代硫酸钠（≥99.5%）、硫氰酸钾（GR，99%）、硫酸铁铵（>98%）、已烷（AR，≥97.0%）、邻二甲苯（CP，≥98.0%）、四氯化碳、2-苯乙醇（>99.0%）、2-甲氧基乙醇（特纯99%）、糠醛（呋喃甲叉）（AR，99%）、桃醛（0.98）、二恶烷（1,4-二氧六环、二氧杂环已烷）（AR，99%）、丁酮（甲基乙基酮、甲乙酮）（AR，≥99.0%）、二正丁胺（1601）（AR）、N-甲基吡咯烷酮（>99.5%）、二硫化碳（≥99.9%）、二氯甲烷（AR，≥99.5%）等至少150种有机、无机试剂，耐污染接触时间≥48h，覆盖/未覆盖玻璃盖板，检验结果均为5级（无明显变化）。提供国家化学建材质量检验检测中心出具的带有CMA和CNAS章的检测报告。 ▲（2）耐人工气候老化性：依据GB/T1865-2009标准，通过人工气候老化测试（黑标温度计：65℃；循环：喷淋时间18min、干燥时间102min；辐照度（在300-400nm处）：60W/m2，试验时长：≥500h），外观无变化，光泽保持率≥90%，色差≤1。提供国家化学建材质量检验检测中心出具的带有CMA和CNAS章的检测报告。 （3）铜管拉伸试验：依据GB/T228.1-2021标准，抗拉强度≥556MPa，断后伸长率≤15%。提供第三方检测机构出具的带有CMA和CNAS章的检验报告。 （4）金属污染物析出：依据GB18145-2014标准，砷＜1.0μg/L，钡＜200μg/L，硼＜500μg/L、镉＜0.5μg/L、锰＜30.0μg/L、钼＜4.0μg/L，锑、铍、铬、六价铬、铜、汞、硒、铊、铋、镍等均未检出。提供国家化学建材质量检验检测中心出具的带有CMA和CNAS章的检测报告。 投标单位须提供绿色产品认证证书，以证明所投产品符合国家对绿色制造与环境产品的相关要求。
93 | A2生物安全柜 |  | 台 | 2 | 1)工作条件 1.1电源：220V±10%，50Hz 1.2温度：10～35℃ 1.3相对湿度：20～80% 2)技术性能指标 2.1ClassⅡA2型生物安全柜，30%外排，70%循环。 2.2进口HEPA高效过滤器过滤MPPS(0.12-0.3微米粒子)效率达≥99.995%。 ▲2.3同时通过NSFStd.No.49、EN12469双重认证。（投标文件中提供官方机构认证证明材料） ▲2.4安全柜柜体及内腔均为304系列不锈钢材料制作，非铁皮或镀锌钢板涂层，内体三面一次成型，操作台面耐酸、耐碱、耐腐蚀。（投标文件中提供内外腔不锈钢实物图片） 2.5控制系统包括：风机开关、荧光灯/紫外灯开关、工作区电源开关、报警器开关。 2.6安全柜实时显示进风及层流风速、温度、时间，紫外灯、荧光灯、内置插座定时显示、过滤器使用寿命条形码实时显示。 2.7斜面操作前窗，减少反光、视线清晰。采用安全夹层钢化玻璃，具有良好的防爆、防碎及防紫外的功能。 ▲2.8HEPEXTM零泄漏气流系统，风机和过滤器之间采用软连接密闭，抗菌型PVC材质，防止污染物泄漏及交叉污染，在工作区形成宁静的、均匀向下的气流，真正层流气流。（投标文件中提供软连接内部构造实物图片） 2.9IntelliFlowTM技术，采用高灵敏度、高精度热式风速传感器，非压差表监控气流，实时对气流进行监测和控制。（投标文件中提供风速传感器实物图片） 2.10报警系统：前窗开启高度超过或低于标称安全高度声光报警，进气流和下降气流流速波动超过20%声光报警。 2.11紫外灯可自动计时，设定紫外消毒时间；紫外灯与前窗互锁，当前窗完全关闭时紫外灯才能开启，紫外灯开启时荧光灯不能打开。 ▲2.12节能模式，可在操作前窗完全关闭的情况下开启节能模式，使风机以较低速率持续运转，风机控制的气流降低80%，保持工作区内持续有经过HEPA过滤的气流，方便当日再次使用同时节约能源。 ▲2.13超高效进口直流ECM电机，具有压力感应补偿功能,过滤器阻塞压力增加300%仍能提供安全风速，延长过滤器寿命。 ▲2.14具有DECON101自动消毒程序，可配合任何自动化H2O2发生器消毒设备，使安全柜风机在自动消毒过程中按照设定间隔自动运行，对整个安全柜进行彻底消毒。（投标文件中提供自动消毒程序设置界面实物截图） ▲2.15配置有预过滤器，位于工作区背部隔板后方。初步过滤大颗粒碎屑等异物，延长顶部高效过滤器寿命。（投标文件中提供预过滤器实物图片） 2.16风机维护和高效过滤器的更换从安全柜的前部进行。 2.17送排风采用单风机结构设计，有效调节及平衡排风及供气比例。 2.18工作开度时进气风速：0.53m/s；下降气流风速：0.30m/s。 ▲2.19嵌入式V型进气格栅，符合人体工学设计，操作样品时手肘部不会阻塞进气流影响操作安全，小孔径圆型进气孔洞，防止异物掉落至工作台面下部。（投标文件中提供嵌入式进气格栅实物图片） ▲2.20独立托盘式工作台面，托盘式工作台面独立于进气孔，台面有液体泄漏时不会通过进气孔渗至台面下部形成液体残留，影响安全柜日常清洁。（投标文件中提供嵌入式进气格栅实物图片） ▲2.21可选配具有生物安全标志的ST-Zero不锈钢废弃物灭菌盒（最大可容纳25支25ml可弃型移液器），方便废弃物安全高温高压灭菌，防止有害气溶胶外泄。 2.22内置电源插座2个，可设置内置电源自动计时； 2.23侧壁具有备用阀门预留孔，左侧壁2个，右侧壁1个； 2.24工作台面承重≥50kg； 2.25噪声：≤60dB 2.26内尺寸：724（高）×1178（宽）×654（深）毫米 外尺寸：1572（高）×1362（宽）×799（深）毫米 3)3．配置 3.1生物安全柜主机一台 3.2可调高度支架一套 3.3紫外消毒灯一个
94 | A2生物安全柜 |  | 台 | 2 | 1)工作条件 1.1电源：220V±10%，50Hz 1.2温度：10～35℃ 1.3相对湿度：20～80% 2)技术性能指标 2.1ClassⅡA2型生物安全柜，30%外排，70%循环。 2.2进口HEPA高效过滤器过滤MPPS(0.12-0.3微米粒子)效率达≥99.995%。 ▲2.3同时通过NSFStd.No.49、EN12469双重认证。（投标文件中提供官方机构认证证明材料） ▲2.4安全柜柜体及内腔均为304系列不锈钢材料制作，非铁皮或镀锌钢板涂层，内体三面一次成型，操作台面耐酸、耐碱、耐腐蚀。（投标文件中提供内外腔不锈钢实物图片） 2.5控制系统包括：风机开关、荧光灯/紫外灯开关、工作区电源开关、报警器开关。 2.6安全柜实时显示进风及层流风速、温度、时间，紫外灯、荧光灯、内置插座定时显示、过滤器使用寿命条形码实时显示。 2.7斜面操作前窗，减少反光、视线清晰。采用安全夹层钢化玻璃，具有良好的防爆、防碎及防紫外的功能。 ▲2.8HEPEXTM零泄漏气流系统，风机和过滤器之间采用软连接密闭，抗菌型PVC材质，防止污染物泄漏及交叉污染，在工作区形成宁静的、均匀向下的气流，真正层流气流。（投标文件中提供软连接内部构造实物图片） 2.9IntelliFlowTM技术，采用高灵敏度、高精度热式风速传感器，非压差表监控气流，实时对气流进行监测和控制。（投标文件中提供风速传感器实物图片） 2.10报警系统：前窗开启高度超过或低于标称安全高度声光报警，进气流和下降气流流速波动超过20%声光报警。 2.11紫外灯可自动计时，设定紫外消毒时间；紫外灯与前窗互锁，当前窗完全关闭时紫外灯才能开启，紫外灯开启时荧光灯不能打开。 ▲2.12节能模式，可在操作前窗完全关闭的情况下开启节能模式，使风机以较低速率持续运转，风机控制的气流降低80%，保持工作区内持续有经过HEPA过滤的气流，方便当日再次使用同时节约能源。 ▲2.13超高效进口直流ECM电机，具有压力感应补偿功能,过滤器阻塞压力增加300%仍能提供安全风速，延长过滤器寿命。 ▲2.14具有DECON101自动消毒程序，可配合任何自动化H2O2发生器消毒设备，使安全柜风机在自动消毒过程中按照设定间隔自动运行，对整个安全柜进行彻底消毒。（投标文件中提供自动消毒程序设置界面实物截图） ▲2.15配置有预过滤器，位于工作区背部隔板后方。初步过滤大颗粒碎屑等异物，延长顶部高效过滤器寿命。（投标文件中提供预过滤器实物图片） 2.16风机维护和高效过滤器的更换从安全柜的前部进行。 2.17送排风采用单风机结构设计，有效调节及平衡排风及供气比例。 2.18工作开度时进气风速：0.53m/s；下降气流风速：0.30m/s。 ▲2.19嵌入式V型进气格栅，符合人体工学设计，操作样品时手肘部不会阻塞进气流影响操作安全，小孔径圆型进气孔洞，防止异物掉落至工作台面下部。（投标文件中提供嵌入式进气格栅实物图片） ▲2.20独立托盘式工作台面，托盘式工作台面独立于进气孔，台面有液体泄漏时不会通过进气孔渗至台面下部形成液体残留，影响安全柜日常清洁。（投标文件中提供嵌入式进气格栅实物图片） ▲2.21可选配具有生物安全标志的ST-Zero不锈钢废弃物灭菌盒（最大可容纳25支25ml可弃型移液器），方便废弃物安全高温高压灭菌，防止有害气溶胶外泄。 2.22内置电源插座2个，可设置内置电源自动计时； 2.23侧壁具有备用阀门预留孔，左侧壁2个，右侧壁1个； 2.24工作台面承重≥50kg； 2.25噪声：≤60dB 2.26内尺寸：724（高）×1178（宽）×654（深）毫米 外尺寸：1572（高）×1362（宽）×799（深）毫米 3)3．配置 3.1生物安全柜主机一台 3.2可调高度支架一套 3.3紫外消毒灯一个
95 | 超净工作台 |  | 台 | 1 | 1、具备任意定位移门系统 2、外壳采用冷轧板静电喷塑，工作台面为SUS304拉丝不锈钢，耐腐蚀、易清洗 3、照明和杀菌系统安全互锁，快中慢三档风速，可紫外灯预约定时 4、数显式制界面，显示风速档位、灯管照明状态及过滤器使用时效 5、垂直准闭合式台面，操作室下降流气幕的形成，可有效防止外部气体投入和操作区洁净 6、配置有HEPA高效空气过滤器，设有初效过滤器进行初步过滤，可有效延长高效过滤器使用寿命 7、洁净等级：100 级 @≥0.5μm 8、菌落数≤0.5 个 / 皿・时（Φ90mm 培养平皿） 9、平均风速：0.25～0.45m/s，三档可调 10、噪音：≤62dB 11、振动半峰值：≤5μm（x、y、z 方向） 12、照度≥300Lx 13、最大功率：640W 14、电源：AC 单相 220V/50Hz 15、工作区尺寸：1370×650×580mm 16、外型尺寸：1530×690×1600mm 17、高效过滤器尺寸：1355×555×50mm，1 个 18、照明/紫外配置：20W 荧光灯 ×1、36W 紫外灯 ×1
96 | 超净工作台 |  | 台 | 1 | 1、具备任意定位移门系统 2、外壳采用冷轧板静电喷塑，工作台面为SUS304拉丝不锈钢，耐腐蚀、易清洗 3、照明和杀菌系统安全互锁，快中慢三档风速，可紫外灯预约定时 4、数显式制界面，显示风速档位、灯管照明状态及过滤器使用时效 5、垂直准闭合式台面，操作室下降流气幕的形成，可有效防止外部气体投入和操作区洁净 6、配置有HEPA高效空气过滤器，设有初效过滤器进行初步过滤，可有效延长高效过滤器使用寿命 7、洁净等级：100 级 @≥0.5μm 8、菌落数≤0.5 个 / 皿・时（Φ90mm 培养平皿） 9、平均风速：0.25～0.45m/s，三档可调 10、噪音：≤62dB 11、振动半峰值：≤5μm（x、y、z 方向） 12、照度≥300Lx 13、最大功率：640W 14、电源：AC 单相 220V/50Hz 15、工作区尺寸：1370×650×580mm 16、外型尺寸：1530×690×1600mm 17、高效过滤器尺寸：1355×555×50mm，1 个 18、照明/紫外配置：20W 荧光灯 ×1、36W 紫外灯 ×1
97 | 紧急冲淋洗眼器 |  | 个 | 3 | 1、规格：立式 2、材质：304不锈钢，冲淋阀门及洗眼器阀门需快开陶瓷阀（非球阀）方便维保。 3、技术参数： 3.1、需提供第三方检测机构出具的紧急喷淋铬（Cr）含量大于18%、镍（Ni）含量大于8%的检测报告； 3.2、喷淋性能 （1）喷淋流量：达到至少76L/min，确保快速有效地覆盖受影响区域 （2）喷淋持续时间：连续供水时间至少为15分钟，以满足紧急情况下的清洗需求。 （3）喷淋角度与范围：确保360度全方位喷淋，覆盖范围广 3.3、系统设计与安装 （1）安装位置：靠近危险区域，确保人员在紧急情况下能够迅速到达。 （2）材料选择：采用不锈钢材质，确保系统的稳定性和耐用性。 （3）操作方式：需具有手拉式、脚踏式，便于快速启动。 3.4、出水要求 （1）出水温度：使用常温水，避免对皮肤造成刺激。 （2）水质要求：使用清洁的自来水或去离子水，确保清洗效果。 3.5、安全标识：设备周围设置明显的安全标识和操作流程，确保人员的正确使用。 3.6、需提供国家认可的第三方检测机构出具的包含应急喷淋器一般要求、应急喷淋器控制阀门、洗眼器、洗眼/洗脸器等全项检测项目并加盖CMA和CNSA章的检测报告。 投标时需提供以下检测报告： ▲（1）耐污染性能：依据GB/T17657-2022标准，同一份检测报告需包含甲酸（AR，85%）、抗坏血酸（AR）、单宁酸（AR）、二氯乙酸（AR，98%）、氨水（氢氧化铵）（AR）、氢氧化钙（AR）、氢氧化钾（AR，≥85.0%）、磷酸氢二钠（无水）（AR，≥99.0%）、硫代硫酸钠（≥99.5%）、硫氰酸钾（GR，99%）、硫酸铁铵（>98%）、已烷（AR，≥97.0%）、邻二甲苯（CP，≥98.0%）、四氯化碳、2-苯乙醇（>99.0%）、2-甲氧基乙醇（特纯99%）、糠醛（呋喃甲叉）（AR，99%）、桃醛（0.98）、二恶烷（1,4-二氧六环、二氧杂环已烷）（AR，99%）、丁酮（甲基乙基酮、甲乙酮）（AR，≥99.0%）、二正丁胺（1601）（AR）、N-甲基吡咯烷酮（>99.5%）、二硫化碳（≥99.9%）、二氯甲烷（AR，≥99.5%）等至少150种有机、无机试剂，耐污染接触时间≥48h，覆盖/未覆盖玻璃盖板，检验结果均为5级（无明显变化）。提供国家化学建材质量检验检测中心出具的带有CMA和CNAS章的检测报告。 ▲（2）抗菌性：依据JC/T897-2014标准，要求≥14种细菌的检测，检测值≥99.99%（菌种包括粘质沙雷氏菌、鼠伤寒沙门氏菌、恶臭假单胞菌、鲍曼不动杆菌）。提供国家认可的第三方检测机构出具的带有CMA和CNAS章的检测报告。 （3）中性盐雾试验：依据GB/T10125-2021标准进行≥600h中性盐雾试验后，保护等级（Rp）不低于8级，外观评级（Ra）不低于8级。提供国家化学建材质量检验检测中心出具的带有CMA和CNAS章的检测报告。 （4）不锈钢元素含量：依据GB/T11170-2008标准，检测不锈钢元素含量，检测结果为：碳（C）含量≤0.06%，硅（Si）含量≤0.60%，锰（Mn）含量≤1.20%，磷（P）含量≤0.04%，硫（S）含量≤0.01%，铬（Cr）含量18~20%，镍（Ni）含量8~11%。提供国家化学建材质量检验检测中心出具的带有CMA和CNAS章的检测报告。
98 | 全钢试剂架 | 3000*300*750 | 个 | 1 | 全钢结构，12mm双层玻璃，带插座
99 | 全钢试剂架 | 3000*300*750 | 个 | 1 | 全钢结构，12mm双层玻璃，带插座
100 | 全钢试剂架 | 3000*300*750 | 个 | 1 | 全钢结构，12mm双层玻璃，带插座
101 | 全钢试剂架 | 3000*300*750 | 个 | 1 | 全钢结构，12mm双层玻璃，带插座
102 | 全钢试剂架 | 3000*300*750 | 个 | 1 | 全钢结构，12mm双层玻璃，带插座
103 | 全钢试剂架 | 3000*300*750 | 个 | 1 | 全钢结构，12mm双层玻璃，带插座
104 | 全钢试剂架 | 3000*300*750 | 个 | 1 | 全钢结构，12mm双层玻璃，带插座
105 | 全钢试剂架 | 3000*300*750 | 个 | 1 | 全钢结构，12mm双层玻璃，带插座
106 | 全钢试剂架 | 3000*300*750 | 个 | 1 | 全钢结构，12mm双层玻璃，带插座
107 | 桌面洗眼器 |  | 个 | 1 | 1.主体：加厚铜质H59-1； 2.洗眼喷头：加厚铜质环氧树脂涂层外加软性橡胶，出水经缓压处理呈泡沫状水柱，防止冲伤眼睛； 3.莲蓬头护罩：Φ70橡胶质护杯，以避免紧急使用时瞬间接触眼部造成碰撞二次伤害； 4.防尘盖：PP材质，平常可防尘，使用时可随时被水冲开，并降低突然时短暂的高水压，防止冲伤眼睛，防尘盖有连接于护罩可防尘脱落。使用时自动被水冲开； 5.水流锁定开关：水流开启，水流锁定功能一次完成，方便使用； 6.前置过滤器：配有小型前置过滤器主要的去除管道所产生的沉淀杂质和细菌、微生物残骸、铁锈、沙泥等大于5微米以上的颗粒杂质，避免眼睛及人体肌肤受到伤害； 7.供水软管：长度1.5米，软性PVC管外覆不锈钢网，外层包裹PE管，有效防止生锈、渗漏。 8.洗眼量：＞6L/min。 9.需提供国家认可的第三方检测机构出具的包含以下项目并加盖CMA和CNSA章的检测报告：（1）测试压力0.20MPa，测试时间3min/次，样品提供冲洗液流量：≥10.3L/min，能保持洗眼时间：15min；（2）阀门在0.64s的时间内能完全打开。阀门一经打开，除使用者有意关闭的情况之外，能始终保持开启状态；（3）喷头位于距离使用者站立的水平面的高度距离可调（838mm～1143mm），距离墙壁或最近的障碍物距离可调（≥153mm）。 投标时需提供以下检测报告： ▲（1）耐污染性能：依据GB/T17657-2022标准，同一份检测报告需包含甲酸（AR，85%）、抗坏血酸（AR）、单宁酸（AR）、二氯乙酸（AR，98%）、氨水（氢氧化铵）（AR）、氢氧化钙（AR）、氢氧化钾（AR，≥85.0%）、磷酸氢二钠（无水）（AR，≥99.0%）、硫代硫酸钠（≥99.5%）、硫氰酸钾（GR，99%）、硫酸铁铵（>98%）、已烷（AR，≥97.0%）、邻二甲苯（CP，≥98.0%）、四氯化碳、2-苯乙醇（>99.0%）、2-甲氧基乙醇（特纯99%）、糠醛（呋喃甲叉）（AR，99%）、桃醛（0.98）、二恶烷（1,4-二氧六环、二氧杂环已烷）（AR，99%）、丁酮（甲基乙基酮、甲乙酮）（AR，≥99.0%）、二正丁胺（1601）（AR）、N-甲基吡咯烷酮（>99.5%）、二硫化碳（≥99.9%）、二氯甲烷（AR，≥99.5%）等至少150种有机、无机试剂，耐污染接触时间≥48h，覆盖/未覆盖玻璃盖板，检验结果均为5级（无明显变化）。提供国家化学建材质量检验检测中心出具的带有CMA和CNAS章的检测报告。 ▲（2）耐人工气候老化性：依据GB/T1865-2009标准，通过人工气候老化测试（黑标温度计：65℃；循环：喷淋时间18min、干燥时间102min；辐照度（在300-400nm处）：60W/m2，试验时长：≥500h），外观无变化，光泽保持率≥90%，色差≤1。提供国家化学建材质量检验检测中心出具的带有CMA和CNAS章的检测报告。 （3）铜管拉伸试验：依据GB/T228.1-2021标准，抗拉强度≥556MPa，断后伸长率≤15%。提供第三方检测机构出具的带有CMA和CNAS章的检验报告。 （4）金属污染物析出：依据GB18145-2014标准，砷＜1.0μg/L，钡＜200μg/L，硼＜500μg/L、镉＜0.5μg/L、锰＜30.0μg/L、钼＜4.0μg/L，锑、铍、铬、六价铬、铜、汞、硒、铊、铋、镍等均未检出。提供国家化学建材质量检验检测中心出具的带有CMA和CNAS章的检测报告。 投标单位须提供绿色产品认证证书，以证明所投产品符合国家对绿色制造与环境产品的相关要求。
108 | 桌面洗眼器 |  | 个 | 1 | 1.主体：加厚铜质H59-1； 2.洗眼喷头：加厚铜质环氧树脂涂层外加软性橡胶，出水经缓压处理呈泡沫状水柱，防止冲伤眼睛； 3.莲蓬头护罩：Φ70橡胶质护杯，以避免紧急使用时瞬间接触眼部造成碰撞二次伤害； 4.防尘盖：PP材质，平常可防尘，使用时可随时被水冲开，并降低突然时短暂的高水压，防止冲伤眼睛，防尘盖有连接于护罩可防尘脱落。使用时自动被水冲开； 5.水流锁定开关：水流开启，水流锁定功能一次完成，方便使用； 6.前置过滤器：配有小型前置过滤器主要的去除管道所产生的沉淀杂质和细菌、微生物残骸、铁锈、沙泥等大于5微米以上的颗粒杂质，避免眼睛及人体肌肤受到伤害； 7.供水软管：长度1.5米，软性PVC管外覆不锈钢网，外层包裹PE管，有效防止生锈、渗漏。 8.洗眼量：＞6L/min。 9.需提供国家认可的第三方检测机构出具的包含以下项目并加盖CMA和CNSA章的检测报告：（1）测试压力0.20MPa，测试时间3min/次，样品提供冲洗液流量：≥10.3L/min，能保持洗眼时间：15min；（2）阀门在0.64s的时间内能完全打开。阀门一经打开，除使用者有意关闭的情况之外，能始终保持开启状态；（3）喷头位于距离使用者站立的水平面的高度距离可调（838mm～1143mm），距离墙壁或最近的障碍物距离可调（≥153mm）。 投标时需提供以下检测报告： ▲（1）耐污染性能：依据GB/T17657-2022标准，同一份检测报告需包含甲酸（AR，85%）、抗坏血酸（AR）、单宁酸（AR）、二氯乙酸（AR，98%）、氨水（氢氧化铵）（AR）、氢氧化钙（AR）、氢氧化钾（AR，≥85.0%）、磷酸氢二钠（无水）（AR，≥99.0%）、硫代硫酸钠（≥99.5%）、硫氰酸钾（GR，99%）、硫酸铁铵（>98%）、已烷（AR，≥97.0%）、邻二甲苯（CP，≥98.0%）、四氯化碳、2-苯乙醇（>99.0%）、2-甲氧基乙醇（特纯99%）、糠醛（呋喃甲叉）（AR，99%）、桃醛（0.98）、二恶烷（1,4-二氧六环、二氧杂环已烷）（AR，99%）、丁酮（甲基乙基酮、甲乙酮）（AR，≥99.0%）、二正丁胺（1601）（AR）、N-甲基吡咯烷酮（>99.5%）、二硫化碳（≥99.9%）、二氯甲烷（AR，≥99.5%）等至少150种有机、无机试剂，耐污染接触时间≥48h，覆盖/未覆盖玻璃盖板，检验结果均为5级（无明显变化）。提供国家化学建材质量检验检测中心出具的带有CMA和CNAS章的检测报告。 ▲（2）耐人工气候老化性：依据GB/T1865-2009标准，通过人工气候老化测试（黑标温度计：65℃；循环：喷淋时间18min、干燥时间102min；辐照度（在300-400nm处）：60W/m2，试验时长：≥500h），外观无变化，光泽保持率≥90%，色差≤1。提供国家化学建材质量检验检测中心出具的带有CMA和CNAS章的检测报告。 （3）铜管拉伸试验：依据GB/T228.1-2021标准，抗拉强度≥556MPa，断后伸长率≤15%。提供第三方检测机构出具的带有CMA和CNAS章的检验报告。 （4）金属污染物析出：依据GB18145-2014标准，砷＜1.0μg/L，钡＜200μg/L，硼＜500μg/L、镉＜0.5μg/L、锰＜30.0μg/L、钼＜4.0μg/L，锑、铍、铬、六价铬、铜、汞、硒、铊、铋、镍等均未检出。提供国家化学建材质量检验检测中心出具的带有CMA和CNAS章的检测报告。 投标单位须提供绿色产品认证证书，以证明所投产品符合国家对绿色制造与环境产品的相关要求。
109 | 桌面洗眼器 |  | 个 | 1 | 1.主体：加厚铜质H59-1； 2.洗眼喷头：加厚铜质环氧树脂涂层外加软性橡胶，出水经缓压处理呈泡沫状水柱，防止冲伤眼睛； 3.莲蓬头护罩：Φ70橡胶质护杯，以避免紧急使用时瞬间接触眼部造成碰撞二次伤害； 4.防尘盖：PP材质，平常可防尘，使用时可随时被水冲开，并降低突然时短暂的高水压，防止冲伤眼睛，防尘盖有连接于护罩可防尘脱落。使用时自动被水冲开； 5.水流锁定开关：水流开启，水流锁定功能一次完成，方便使用； 6.前置过滤器：配有小型前置过滤器主要的去除管道所产生的沉淀杂质和细菌、微生物残骸、铁锈、沙泥等大于5微米以上的颗粒杂质，避免眼睛及人体肌肤受到伤害； 7.供水软管：长度1.5米，软性PVC管外覆不锈钢网，外层包裹PE管，有效防止生锈、渗漏。 8.洗眼量：＞6L/min。 9.需提供国家认可的第三方检测机构出具的包含以下项目并加盖CMA和CNSA章的检测报告：（1）测试压力0.20MPa，测试时间3min/次，样品提供冲洗液流量：≥10.3L/min，能保持洗眼时间：15min；（2）阀门在0.64s的时间内能完全打开。阀门一经打开，除使用者有意关闭的情况之外，能始终保持开启状态；（3）喷头位于距离使用者站立的水平面的高度距离可调（838mm～1143mm），距离墙壁或最近的障碍物距离可调（≥153mm）。 投标时需提供以下检测报告： ▲（1）耐污染性能：依据GB/T17657-2022标准，同一份检测报告需包含甲酸（AR，85%）、抗坏血酸（AR）、单宁酸（AR）、二氯乙酸（AR，98%）、氨水（氢氧化铵）（AR）、氢氧化钙（AR）、氢氧化钾（AR，≥85.0%）、磷酸氢二钠（无水）（AR，≥99.0%）、硫代硫酸钠（≥99.5%）、硫氰酸钾（GR，99%）、硫酸铁铵（>98%）、已烷（AR，≥97.0%）、邻二甲苯（CP，≥98.0%）、四氯化碳、2-苯乙醇（>99.0%）、2-甲氧基乙醇（特纯99%）、糠醛（呋喃甲叉）（AR，99%）、桃醛（0.98）、二恶烷（1,4-二氧六环、二氧杂环已烷）（AR，99%）、丁酮（甲基乙基酮、甲乙酮）（AR，≥99.0%）、二正丁胺（1601）（AR）、N-甲基吡咯烷酮（>99.5%）、二硫化碳（≥99.9%）、二氯甲烷（AR，≥99.5%）等至少150种有机、无机试剂，耐污染接触时间≥48h，覆盖/未覆盖玻璃盖板，检验结果均为5级（无明显变化）。提供国家化学建材质量检验检测中心出具的带有CMA和CNAS章的检测报告。 ▲（2）耐人工气候老化性：依据GB/T1865-2009标准，通过人工气候老化测试（黑标温度计：65℃；循环：喷淋时间18min、干燥时间102min；辐照度（在300-400nm处）：60W/m2，试验时长：≥500h），外观无变化，光泽保持率≥90%，色差≤1。提供国家化学建材质量检验检测中心出具的带有CMA和CNAS章的检测报告。 （3）铜管拉伸试验：依据GB/T228.1-2021标准，抗拉强度≥556MPa，断后伸长率≤15%。提供第三方检测机构出具的带有CMA和CNAS章的检验报告。 （4）金属污染物析出：依据GB18145-2014标准，砷＜1.0μg/L，钡＜200μg/L，硼＜500μg/L、镉＜0.5μg/L、锰＜30.0μg/L、钼＜4.0μg/L，锑、铍、铬、六价铬、铜、汞、硒、铊、铋、镍等均未检出。提供国家化学建材质量检验检测中心出具的带有CMA和CNAS章的检测报告。 投标单位须提供绿色产品认证证书，以证明所投产品符合国家对绿色制造与环境产品的相关要求。
110 | 桌面洗眼器 |  | 个 | 1 | 1.主体：加厚铜质H59-1； 2.洗眼喷头：加厚铜质环氧树脂涂层外加软性橡胶，出水经缓压处理呈泡沫状水柱，防止冲伤眼睛； 3.莲蓬头护罩：Φ70橡胶质护杯，以避免紧急使用时瞬间接触眼部造成碰撞二次伤害； 4.防尘盖：PP材质，平常可防尘，使用时可随时被水冲开，并降低突然时短暂的高水压，防止冲伤眼睛，防尘盖有连接于护罩可防尘脱落。使用时自动被水冲开； 5.水流锁定开关：水流开启，水流锁定功能一次完成，方便使用； 6.前置过滤器：配有小型前置过滤器主要的去除管道所产生的沉淀杂质和细菌、微生物残骸、铁锈、沙泥等大于5微米以上的颗粒杂质，避免眼睛及人体肌肤受到伤害； 7.供水软管：长度1.5米，软性PVC管外覆不锈钢网，外层包裹PE管，有效防止生锈、渗漏。 8.洗眼量：＞6L/min。 9.需提供国家认可的第三方检测机构出具的包含以下项目并加盖CMA和CNSA章的检测报告：（1）测试压力0.20MPa，测试时间3min/次，样品提供冲洗液流量：≥10.3L/min，能保持洗眼时间：15min；（2）阀门在0.64s的时间内能完全打开。阀门一经打开，除使用者有意关闭的情况之外，能始终保持开启状态；（3）喷头位于距离使用者站立的水平面的高度距离可调（838mm～1143mm），距离墙壁或最近的障碍物距离可调（≥153mm）。 投标时需提供以下检测报告： ▲（1）耐污染性能：依据GB/T17657-2022标准，同一份检测报告需包含甲酸（AR，85%）、抗坏血酸（AR）、单宁酸（AR）、二氯乙酸（AR，98%）、氨水（氢氧化铵）（AR）、氢氧化钙（AR）、氢氧化钾（AR，≥85.0%）、磷酸氢二钠（无水）（AR，≥99.0%）、硫代硫酸钠（≥99.5%）、硫氰酸钾（GR，99%）、硫酸铁铵（>98%）、已烷（AR，≥97.0%）、邻二甲苯（CP，≥98.0%）、四氯化碳、2-苯乙醇（>99.0%）、2-甲氧基乙醇（特纯99%）、糠醛（呋喃甲叉）（AR，99%）、桃醛（0.98）、二恶烷（1,4-二氧六环、二氧杂环已烷）（AR，99%）、丁酮（甲基乙基酮、甲乙酮）（AR，≥99.0%）、二正丁胺（1601）（AR）、N-甲基吡咯烷酮（>99.5%）、二硫化碳（≥99.9%）、二氯甲烷（AR，≥99.5%）等至少150种有机、无机试剂，耐污染接触时间≥48h，覆盖/未覆盖玻璃盖板，检验结果均为5级（无明显变化）。提供国家化学建材质量检验检测中心出具的带有CMA和CNAS章的检测报告。 ▲（2）耐人工气候老化性：依据GB/T1865-2009标准，通过人工气候老化测试（黑标温度计：65℃；循环：喷淋时间18min、干燥时间102min；辐照度（在300-400nm处）：60W/m2，试验时长：≥500h），外观无变化，光泽保持率≥90%，色差≤1。提供国家化学建材质量检验检测中心出具的带有CMA和CNAS章的检测报告。 （3）铜管拉伸试验：依据GB/T228.1-2021标准，抗拉强度≥556MPa，断后伸长率≤15%。提供第三方检测机构出具的带有CMA和CNAS章的检验报告。 （4）金属污染物析出：依据GB18145-2014标准，砷＜1.0μg/L，钡＜200μg/L，硼＜500μg/L、镉＜0.5μg/L、锰＜30.0μg/L、钼＜4.0μg/L，锑、铍、铬、六价铬、铜、汞、硒、铊、铋、镍等均未检出。提供国家化学建材质量检验检测中心出具的带有CMA和CNAS章的检测报告。 投标单位须提供绿色产品认证证书，以证明所投产品符合国家对绿色制造与环境产品的相关要求。
111 | 桌面洗眼器 |  | 个 | 1 | 1.主体：加厚铜质H59-1； 2.洗眼喷头：加厚铜质环氧树脂涂层外加软性橡胶，出水经缓压处理呈泡沫状水柱，防止冲伤眼睛； 3.莲蓬头护罩：Φ70橡胶质护杯，以避免紧急使用时瞬间接触眼部造成碰撞二次伤害； 4.防尘盖：PP材质，平常可防尘，使用时可随时被水冲开，并降低突然时短暂的高水压，防止冲伤眼睛，防尘盖有连接于护罩可防尘脱落。使用时自动被水冲开； 5.水流锁定开关：水流开启，水流锁定功能一次完成，方便使用； 6.前置过滤器：配有小型前置过滤器主要的去除管道所产生的沉淀杂质和细菌、微生物残骸、铁锈、沙泥等大于5微米以上的颗粒杂质，避免眼睛及人体肌肤受到伤害； 7.供水软管：长度1.5米，软性PVC管外覆不锈钢网，外层包裹PE管，有效防止生锈、渗漏。 8.洗眼量：＞6L/min。 9.需提供国家认可的第三方检测机构出具的包含以下项目并加盖CMA和CNSA章的检测报告：（1）测试压力0.20MPa，测试时间3min/次，样品提供冲洗液流量：≥10.3L/min，能保持洗眼时间：15min；（2）阀门在0.64s的时间内能完全打开。阀门一经打开，除使用者有意关闭的情况之外，能始终保持开启状态；（3）喷头位于距离使用者站立的水平面的高度距离可调（838mm～1143mm），距离墙壁或最近的障碍物距离可调（≥153mm）。 投标时需提供以下检测报告： ▲（1）耐污染性能：依据GB/T17657-2022标准，同一份检测报告需包含甲酸（AR，85%）、抗坏血酸（AR）、单宁酸（AR）、二氯乙酸（AR，98%）、氨水（氢氧化铵）（AR）、氢氧化钙（AR）、氢氧化钾（AR，≥85.0%）、磷酸氢二钠（无水）（AR，≥99.0%）、硫代硫酸钠（≥99.5%）、硫氰酸钾（GR，99%）、硫酸铁铵（>98%）、已烷（AR，≥97.0%）、邻二甲苯（CP，≥98.0%）、四氯化碳、2-苯乙醇（>99.0%）、2-甲氧基乙醇（特纯99%）、糠醛（呋喃甲叉）（AR，99%）、桃醛（0.98）、二恶烷（1,4-二氧六环、二氧杂环已烷）（AR，99%）、丁酮（甲基乙基酮、甲乙酮）（AR，≥99.0%）、二正丁胺（1601）（AR）、N-甲基吡咯烷酮（>99.5%）、二硫化碳（≥99.9%）、二氯甲烷（AR，≥99.5%）等至少150种有机、无机试剂，耐污染接触时间≥48h，覆盖/未覆盖玻璃盖板，检验结果均为5级（无明显变化）。提供国家化学建材质量检验检测中心出具的带有CMA和CNAS章的检测报告。 ▲（2）耐人工气候老化性：依据GB/T1865-2009标准，通过人工气候老化测试（黑标温度计：65℃；循环：喷淋时间18min、干燥时间102min；辐照度（在300-400nm处）：60W/m2，试验时长：≥500h），外观无变化，光泽保持率≥90%，色差≤1。提供国家化学建材质量检验检测中心出具的带有CMA和CNAS章的检测报告。 （3）铜管拉伸试验：依据GB/T228.1-2021标准，抗拉强度≥556MPa，断后伸长率≤15%。提供第三方检测机构出具的带有CMA和CNAS章的检验报告。 （4）金属污染物析出：依据GB18145-2014标准，砷＜1.0μg/L，钡＜200μg/L，硼＜500μg/L、镉＜0.5μg/L、锰＜30.0μg/L、钼＜4.0μg/L，锑、铍、铬、六价铬、铜、汞、硒、铊、铋、镍等均未检出。提供国家化学建材质量检验检测中心出具的带有CMA和CNAS章的检测报告。 投标单位须提供绿色产品认证证书，以证明所投产品符合国家对绿色制造与环境产品的相关要求。
112 | 桌面洗眼器 |  | 个 | 1 | 1.主体：加厚铜质H59-1； 2.洗眼喷头：加厚铜质环氧树脂涂层外加软性橡胶，出水经缓压处理呈泡沫状水柱，防止冲伤眼睛； 3.莲蓬头护罩：Φ70橡胶质护杯，以避免紧急使用时瞬间接触眼部造成碰撞二次伤害； 4.防尘盖：PP材质，平常可防尘，使用时可随时被水冲开，并降低突然时短暂的高水压，防止冲伤眼睛，防尘盖有连接于护罩可防尘脱落。使用时自动被水冲开； 5.水流锁定开关：水流开启，水流锁定功能一次完成，方便使用； 6.前置过滤器：配有小型前置过滤器主要的去除管道所产生的沉淀杂质和细菌、微生物残骸、铁锈、沙泥等大于5微米以上的颗粒杂质，避免眼睛及人体肌肤受到伤害； 7.供水软管：长度1.5米，软性PVC管外覆不锈钢网，外层包裹PE管，有效防止生锈、渗漏。 8.洗眼量：＞6L/min。 9.需提供国家认可的第三方检测机构出具的包含以下项目并加盖CMA和CNSA章的检测报告：（1）测试压力0.20MPa，测试时间3min/次，样品提供冲洗液流量：≥10.3L/min，能保持洗眼时间：15min；（2）阀门在0.64s的时间内能完全打开。阀门一经打开，除使用者有意关闭的情况之外，能始终保持开启状态；（3）喷头位于距离使用者站立的水平面的高度距离可调（838mm～1143mm），距离墙壁或最近的障碍物距离可调（≥153mm）。 投标时需提供以下检测报告： ▲（1）耐污染性能：依据GB/T17657-2022标准，同一份检测报告需包含甲酸（AR，85%）、抗坏血酸（AR）、单宁酸（AR）、二氯乙酸（AR，98%）、氨水（氢氧化铵）（AR）、氢氧化钙（AR）、氢氧化钾（AR，≥85.0%）、磷酸氢二钠（无水）（AR，≥99.0%）、硫代硫酸钠（≥99.5%）、硫氰酸钾（GR，99%）、硫酸铁铵（>98%）、已烷（AR，≥97.0%）、邻二甲苯（CP，≥98.0%）、四氯化碳、2-苯乙醇（>99.0%）、2-甲氧基乙醇（特纯99%）、糠醛（呋喃甲叉）（AR，99%）、桃醛（0.98）、二恶烷（1,4-二氧六环、二氧杂环已烷）（AR，99%）、丁酮（甲基乙基酮、甲乙酮）（AR，≥99.0%）、二正丁胺（1601）（AR）、N-甲基吡咯烷酮（>99.5%）、二硫化碳（≥99.9%）、二氯甲烷（AR，≥99.5%）等至少150种有机、无机试剂，耐污染接触时间≥48h，覆盖/未覆盖玻璃盖板，检验结果均为5级（无明显变化）。提供国家化学建材质量检验检测中心出具的带有CMA和CNAS章的检测报告。 ▲（2）耐人工气候老化性：依据GB/T1865-2009标准，通过人工气候老化测试（黑标温度计：65℃；循环：喷淋时间18min、干燥时间102min；辐照度（在300-400nm处）：60W/m2，试验时长：≥500h），外观无变化，光泽保持率≥90%，色差≤1。提供国家化学建材质量检验检测中心出具的带有CMA和CNAS章的检测报告。 （3）铜管拉伸试验：依据GB/T228.1-2021标准，抗拉强度≥556MPa，断后伸长率≤15%。提供第三方检测机构出具的带有CMA和CNAS章的检验报告。 （4）金属污染物析出：依据GB18145-2014标准，砷＜1.0μg/L，钡＜200μg/L，硼＜500μg/L、镉＜0.5μg/L、锰＜30.0μg/L、钼＜4.0μg/L，锑、铍、铬、六价铬、铜、汞、硒、铊、铋、镍等均未检出。提供国家化学建材质量检验检测中心出具的带有CMA和CNAS章的检测报告。 投标单位须提供绿色产品认证证书，以证明所投产品符合国家对绿色制造与环境产品的相关要求。
113 | 桌面洗眼器 |  | 个 | 1 | 1.主体：加厚铜质H59-1； 2.洗眼喷头：加厚铜质环氧树脂涂层外加软性橡胶，出水经缓压处理呈泡沫状水柱，防止冲伤眼睛； 3.莲蓬头护罩：Φ70橡胶质护杯，以避免紧急使用时瞬间接触眼部造成碰撞二次伤害； 4.防尘盖：PP材质，平常可防尘，使用时可随时被水冲开，并降低突然时短暂的高水压，防止冲伤眼睛，防尘盖有连接于护罩可防尘脱落。使用时自动被水冲开； 5.水流锁定开关：水流开启，水流锁定功能一次完成，方便使用； 6.前置过滤器：配有小型前置过滤器主要的去除管道所产生的沉淀杂质和细菌、微生物残骸、铁锈、沙泥等大于5微米以上的颗粒杂质，避免眼睛及人体肌肤受到伤害； 7.供水软管：长度1.5米，软性PVC管外覆不锈钢网，外层包裹PE管，有效防止生锈、渗漏。 8.洗眼量：＞6L/min。 9.需提供国家认可的第三方检测机构出具的包含以下项目并加盖CMA和CNSA章的检测报告：（1）测试压力0.20MPa，测试时间3min/次，样品提供冲洗液流量：≥10.3L/min，能保持洗眼时间：15min；（2）阀门在0.64s的时间内能完全打开。阀门一经打开，除使用者有意关闭的情况之外，能始终保持开启状态；（3）喷头位于距离使用者站立的水平面的高度距离可调（838mm～1143mm），距离墙壁或最近的障碍物距离可调（≥153mm）。 投标时需提供以下检测报告： ▲（1）耐污染性能：依据GB/T17657-2022标准，同一份检测报告需包含甲酸（AR，85%）、抗坏血酸（AR）、单宁酸（AR）、二氯乙酸（AR，98%）、氨水（氢氧化铵）（AR）、氢氧化钙（AR）、氢氧化钾（AR，≥85.0%）、磷酸氢二钠（无水）（AR，≥99.0%）、硫代硫酸钠（≥99.5%）、硫氰酸钾（GR，99%）、硫酸铁铵（>98%）、已烷（AR，≥97.0%）、邻二甲苯（CP，≥98.0%）、四氯化碳、2-苯乙醇（>99.0%）、2-甲氧基乙醇（特纯99%）、糠醛（呋喃甲叉）（AR，99%）、桃醛（0.98）、二恶烷（1,4-二氧六环、二氧杂环已烷）（AR，99%）、丁酮（甲基乙基酮、甲乙酮）（AR，≥99.0%）、二正丁胺（1601）（AR）、N-甲基吡咯烷酮（>99.5%）、二硫化碳（≥99.9%）、二氯甲烷（AR，≥99.5%）等至少150种有机、无机试剂，耐污染接触时间≥48h，覆盖/未覆盖玻璃盖板，检验结果均为5级（无明显变化）。提供国家化学建材质量检验检测中心出具的带有CMA和CNAS章的检测报告。 ▲（2）耐人工气候老化性：依据GB/T1865-2009标准，通过人工气候老化测试（黑标温度计：65℃；循环：喷淋时间18min、干燥时间102min；辐照度（在300-400nm处）：60W/m2，试验时长：≥500h），外观无变化，光泽保持率≥90%，色差≤1。提供国家化学建材质量检验检测中心出具的带有CMA和CNAS章的检测报告。 （3）铜管拉伸试验：依据GB/T228.1-2021标准，抗拉强度≥556MPa，断后伸长率≤15%。提供第三方检测机构出具的带有CMA和CNAS章的检验报告。 （4）金属污染物析出：依据GB18145-2014标准，砷＜1.0μg/L，钡＜200μg/L，硼＜500μg/L、镉＜0.5μg/L、锰＜30.0μg/L、钼＜4.0μg/L，锑、铍、铬、六价铬、铜、汞、硒、铊、铋、镍等均未检出。提供国家化学建材质量检验检测中心出具的带有CMA和CNAS章的检测报告。 投标单位须提供绿色产品认证证书，以证明所投产品符合国家对绿色制造与环境产品的相关要求。
114 | 桌面洗眼器 |  | 个 | 1 | 1.主体：加厚铜质H59-1； 2.洗眼喷头：加厚铜质环氧树脂涂层外加软性橡胶，出水经缓压处理呈泡沫状水柱，防止冲伤眼睛； 3.莲蓬头护罩：Φ70橡胶质护杯，以避免紧急使用时瞬间接触眼部造成碰撞二次伤害； 4.防尘盖：PP材质，平常可防尘，使用时可随时被水冲开，并降低突然时短暂的高水压，防止冲伤眼睛，防尘盖有连接于护罩可防尘脱落。使用时自动被水冲开； 5.水流锁定开关：水流开启，水流锁定功能一次完成，方便使用； 6.前置过滤器：配有小型前置过滤器主要的去除管道所产生的沉淀杂质和细菌、微生物残骸、铁锈、沙泥等大于5微米以上的颗粒杂质，避免眼睛及人体肌肤受到伤害； 7.供水软管：长度1.5米，软性PVC管外覆不锈钢网，外层包裹PE管，有效防止生锈、渗漏。 8.洗眼量：＞6L/min。 9.需提供国家认可的第三方检测机构出具的包含以下项目并加盖CMA和CNSA章的检测报告：（1）测试压力0.20MPa，测试时间3min/次，样品提供冲洗液流量：≥10.3L/min，能保持洗眼时间：15min；（2）阀门在0.64s的时间内能完全打开。阀门一经打开，除使用者有意关闭的情况之外，能始终保持开启状态；（3）喷头位于距离使用者站立的水平面的高度距离可调（838mm～1143mm），距离墙壁或最近的障碍物距离可调（≥153mm）。 投标时需提供以下检测报告： ▲（1）耐污染性能：依据GB/T17657-2022标准，同一份检测报告需包含甲酸（AR，85%）、抗坏血酸（AR）、单宁酸（AR）、二氯乙酸（AR，98%）、氨水（氢氧化铵）（AR）、氢氧化钙（AR）、氢氧化钾（AR，≥85.0%）、磷酸氢二钠（无水）（AR，≥99.0%）、硫代硫酸钠（≥99.5%）、硫氰酸钾（GR，99%）、硫酸铁铵（>98%）、已烷（AR，≥97.0%）、邻二甲苯（CP，≥98.0%）、四氯化碳、2-苯乙醇（>99.0%）、2-甲氧基乙醇（特纯99%）、糠醛（呋喃甲叉）（AR，99%）、桃醛（0.98）、二恶烷（1,4-二氧六环、二氧杂环已烷）（AR，99%）、丁酮（甲基乙基酮、甲乙酮）（AR，≥99.0%）、二正丁胺（1601）（AR）、N-甲基吡咯烷酮（>99.5%）、二硫化碳（≥99.9%）、二氯甲烷（AR，≥99.5%）等至少150种有机、无机试剂，耐污染接触时间≥48h，覆盖/未覆盖玻璃盖板，检验结果均为5级（无明显变化）。提供国家化学建材质量检验检测中心出具的带有CMA和CNAS章的检测报告。 ▲（2）耐人工气候老化性：依据GB/T1865-2009标准，通过人工气候老化测试（黑标温度计：65℃；循环：喷淋时间18min、干燥时间102min；辐照度（在300-400nm处）：60W/m2，试验时长：≥500h），外观无变化，光泽保持率≥90%，色差≤1。提供国家化学建材质量检验检测中心出具的带有CMA和CNAS章的检测报告。 （3）铜管拉伸试验：依据GB/T228.1-2021标准，抗拉强度≥556MPa，断后伸长率≤15%。提供第三方检测机构出具的带有CMA和CNAS章的检验报告。 （4）金属污染物析出：依据GB18145-2014标准，砷＜1.0μg/L，钡＜200μg/L，硼＜500μg/L、镉＜0.5μg/L、锰＜30.0μg/L、钼＜4.0μg/L，锑、铍、铬、六价铬、铜、汞、硒、铊、铋、镍等均未检出。提供国家化学建材质量检验检测中心出具的带有CMA和CNAS章的检测报告。 投标单位须提供绿色产品认证证书，以证明所投产品符合国家对绿色制造与环境产品的相关要求。
115 | 桌面洗眼器 |  | 个 | 1 | 1.主体：加厚铜质H59-1； 2.洗眼喷头：加厚铜质环氧树脂涂层外加软性橡胶，出水经缓压处理呈泡沫状水柱，防止冲伤眼睛； 3.莲蓬头护罩：Φ70橡胶质护杯，以避免紧急使用时瞬间接触眼部造成碰撞二次伤害； 4.防尘盖：PP材质，平常可防尘，使用时可随时被水冲开，并降低突然时短暂的高水压，防止冲伤眼睛，防尘盖有连接于护罩可防尘脱落。使用时自动被水冲开； 5.水流锁定开关：水流开启，水流锁定功能一次完成，方便使用； 6.前置过滤器：配有小型前置过滤器主要的去除管道所产生的沉淀杂质和细菌、微生物残骸、铁锈、沙泥等大于5微米以上的颗粒杂质，避免眼睛及人体肌肤受到伤害； 7.供水软管：长度1.5米，软性PVC管外覆不锈钢网，外层包裹PE管，有效防止生锈、渗漏。 8.洗眼量：＞6L/min。 9.需提供国家认可的第三方检测机构出具的包含以下项目并加盖CMA和CNSA章的检测报告：（1）测试压力0.20MPa，测试时间3min/次，样品提供冲洗液流量：≥10.3L/min，能保持洗眼时间：15min；（2）阀门在0.64s的时间内能完全打开。阀门一经打开，除使用者有意关闭的情况之外，能始终保持开启状态；（3）喷头位于距离使用者站立的水平面的高度距离可调（838mm～1143mm），距离墙壁或最近的障碍物距离可调（≥153mm）。 投标时需提供以下检测报告： ▲（1）耐污染性能：依据GB/T17657-2022标准，同一份检测报告需包含甲酸（AR，85%）、抗坏血酸（AR）、单宁酸（AR）、二氯乙酸（AR，98%）、氨水（氢氧化铵）（AR）、氢氧化钙（AR）、氢氧化钾（AR，≥85.0%）、磷酸氢二钠（无水）（AR，≥99.0%）、硫代硫酸钠（≥99.5%）、硫氰酸钾（GR，99%）、硫酸铁铵（>98%）、已烷（AR，≥97.0%）、邻二甲苯（CP，≥98.0%）、四氯化碳、2-苯乙醇（>99.0%）、2-甲氧基乙醇（特纯99%）、糠醛（呋喃甲叉）（AR，99%）、桃醛（0.98）、二恶烷（1,4-二氧六环、二氧杂环已烷）（AR，99%）、丁酮（甲基乙基酮、甲乙酮）（AR，≥99.0%）、二正丁胺（1601）（AR）、N-甲基吡咯烷酮（>99.5%）、二硫化碳（≥99.9%）、二氯甲烷（AR，≥99.5%）等至少150种有机、无机试剂，耐污染接触时间≥48h，覆盖/未覆盖玻璃盖板，检验结果均为5级（无明显变化）。提供国家化学建材质量检验检测中心出具的带有CMA和CNAS章的检测报告。 ▲（2）耐人工气候老化性：依据GB/T1865-2009标准，通过人工气候老化测试（黑标温度计：65℃；循环：喷淋时间18min、干燥时间102min；辐照度（在300-400nm处）：60W/m2，试验时长：≥500h），外观无变化，光泽保持率≥90%，色差≤1。提供国家化学建材质量检验检测中心出具的带有CMA和CNAS章的检测报告。 （3）铜管拉伸试验：依据GB/T228.1-2021标准，抗拉强度≥556MPa，断后伸长率≤15%。提供第三方检测机构出具的带有CMA和CNAS章的检验报告。 （4）金属污染物析出：依据GB18145-2014标准，砷＜1.0μg/L，钡＜200μg/L，硼＜500μg/L、镉＜0.5μg/L、锰＜30.0μg/L、钼＜4.0μg/L，锑、铍、铬、六价铬、铜、汞、硒、铊、铋、镍等均未检出。提供国家化学建材质量检验检测中心出具的带有CMA和CNAS章的检测报告。 投标单位须提供绿色产品认证证书，以证明所投产品符合国家对绿色制造与环境产品的相关要求。
116 | A2生物安全柜 |  | 台 | 2 | 1)工作条件 1.1电源：220V±10%，50Hz 1.2温度：10～35℃ 1.3相对湿度：20～80% 2)技术性能指标 2.1ClassⅡA2型生物安全柜，30%外排，70%循环。 2.2进口HEPA高效过滤器过滤MPPS(0.12-0.3微米粒子)效率达≥99.995%。 ▲2.3同时通过NSFStd.No.49、EN12469双重认证。（投标文件中提供官方机构认证证明材料） ▲2.4安全柜柜体及内腔均为304系列不锈钢材料制作，非铁皮或镀锌钢板涂层，内体三面一次成型，操作台面耐酸、耐碱、耐腐蚀。（投标文件中提供内外腔不锈钢实物图片） 2.5控制系统包括：风机开关、荧光灯/紫外灯开关、工作区电源开关、报警器开关。 2.6安全柜实时显示进风及层流风速、温度、时间，紫外灯、荧光灯、内置插座定时显示、过滤器使用寿命条形码实时显示。 2.7斜面操作前窗，减少反光、视线清晰。采用安全夹层钢化玻璃，具有良好的防爆、防碎及防紫外的功能。 ▲2.8HEPEXTM零泄漏气流系统，风机和过滤器之间采用软连接密闭，抗菌型PVC材质，防止污染物泄漏及交叉污染，在工作区形成宁静的、均匀向下的气流，真正层流气流。（投标文件中提供软连接内部构造实物图片） 2.9IntelliFlowTM技术，采用高灵敏度、高精度热式风速传感器，非压差表监控气流，实时对气流进行监测和控制。（投标文件中提供风速传感器实物图片） 2.10报警系统：前窗开启高度超过或低于标称安全高度声光报警，进气流和下降气流流速波动超过20%声光报警。 2.11紫外灯可自动计时，设定紫外消毒时间；紫外灯与前窗互锁，当前窗完全关闭时紫外灯才能开启，紫外灯开启时荧光灯不能打开。 ▲2.12节能模式，可在操作前窗完全关闭的情况下开启节能模式，使风机以较低速率持续运转，风机控制的气流降低80%，保持工作区内持续有经过HEPA过滤的气流，方便当日再次使用同时节约能源。 ▲2.13超高效进口直流ECM电机，具有压力感应补偿功能,过滤器阻塞压力增加300%仍能提供安全风速，延长过滤器寿命。 ▲2.14具有DECON101自动消毒程序，可配合任何自动化H2O2发生器消毒设备，使安全柜风机在自动消毒过程中按照设定间隔自动运行，对整个安全柜进行彻底消毒。（投标文件中提供自动消毒程序设置界面实物截图） ▲2.15配置有预过滤器，位于工作区背部隔板后方。初步过滤大颗粒碎屑等异物，延长顶部高效过滤器寿命。（投标文件中提供预过滤器实物图片） 2.16风机维护和高效过滤器的更换从安全柜的前部进行。 2.17送排风采用单风机结构设计，有效调节及平衡排风及供气比例。 2.18工作开度时进气风速：0.53m/s；下降气流风速：0.30m/s。 ▲2.19嵌入式V型进气格栅，符合人体工学设计，操作样品时手肘部不会阻塞进气流影响操作安全，小孔径圆型进气孔洞，防止异物掉落至工作台面下部。（投标文件中提供嵌入式进气格栅实物图片） ▲2.20独立托盘式工作台面，托盘式工作台面独立于进气孔，台面有液体泄漏时不会通过进气孔渗至台面下部形成液体残留，影响安全柜日常清洁。（投标文件中提供嵌入式进气格栅实物图片） ▲2.21可选配具有生物安全标志的ST-Zero不锈钢废弃物灭菌盒（最大可容纳25支25ml可弃型移液器），方便废弃物安全高温高压灭菌，防止有害气溶胶外泄。 2.22内置电源插座2个，可设置内置电源自动计时； 2.23侧壁具有备用阀门预留孔，左侧壁2个，右侧壁1个； 2.24工作台面承重≥50kg； 2.25噪声：≤60dB 2.26内尺寸：724（高）×1178（宽）×654（深）毫米 外尺寸：1572（高）×1362（宽）×799（深）毫米 3)3．配置 3.1生物安全柜主机一台 3.2可调高度支架一套 3.3紫外消毒灯一个
117 | A2生物安全柜 |  | 台 | 2 | 1)工作条件 1.1电源：220V±10%，50Hz 1.2温度：10～35℃ 1.3相对湿度：20～80% 2)技术性能指标 2.1ClassⅡA2型生物安全柜，30%外排，70%循环。 2.2进口HEPA高效过滤器过滤MPPS(0.12-0.3微米粒子)效率达≥99.995%。 ▲2.3同时通过NSFStd.No.49、EN12469双重认证。（投标文件中提供官方机构认证证明材料） ▲2.4安全柜柜体及内腔均为304系列不锈钢材料制作，非铁皮或镀锌钢板涂层，内体三面一次成型，操作台面耐酸、耐碱、耐腐蚀。（投标文件中提供内外腔不锈钢实物图片） 2.5控制系统包括：风机开关、荧光灯/紫外灯开关、工作区电源开关、报警器开关。 2.6安全柜实时显示进风及层流风速、温度、时间，紫外灯、荧光灯、内置插座定时显示、过滤器使用寿命条形码实时显示。 2.7斜面操作前窗，减少反光、视线清晰。采用安全夹层钢化玻璃，具有良好的防爆、防碎及防紫外的功能。 ▲2.8HEPEXTM零泄漏气流系统，风机和过滤器之间采用软连接密闭，抗菌型PVC材质，防止污染物泄漏及交叉污染，在工作区形成宁静的、均匀向下的气流，真正层流气流。（投标文件中提供软连接内部构造实物图片） 2.9IntelliFlowTM技术，采用高灵敏度、高精度热式风速传感器，非压差表监控气流，实时对气流进行监测和控制。（投标文件中提供风速传感器实物图片） 2.10报警系统：前窗开启高度超过或低于标称安全高度声光报警，进气流和下降气流流速波动超过20%声光报警。 2.11紫外灯可自动计时，设定紫外消毒时间；紫外灯与前窗互锁，当前窗完全关闭时紫外灯才能开启，紫外灯开启时荧光灯不能打开。 ▲2.12节能模式，可在操作前窗完全关闭的情况下开启节能模式，使风机以较低速率持续运转，风机控制的气流降低80%，保持工作区内持续有经过HEPA过滤的气流，方便当日再次使用同时节约能源。 ▲2.13超高效进口直流ECM电机，具有压力感应补偿功能,过滤器阻塞压力增加300%仍能提供安全风速，延长过滤器寿命。 ▲2.14具有DECON101自动消毒程序，可配合任何自动化H2O2发生器消毒设备，使安全柜风机在自动消毒过程中按照设定间隔自动运行，对整个安全柜进行彻底消毒。（投标文件中提供自动消毒程序设置界面实物截图） ▲2.15配置有预过滤器，位于工作区背部隔板后方。初步过滤大颗粒碎屑等异物，延长顶部高效过滤器寿命。（投标文件中提供预过滤器实物图片） 2.16风机维护和高效过滤器的更换从安全柜的前部进行。 2.17送排风采用单风机结构设计，有效调节及平衡排风及供气比例。 2.18工作开度时进气风速：0.53m/s；下降气流风速：0.30m/s。 ▲2.19嵌入式V型进气格栅，符合人体工学设计，操作样品时手肘部不会阻塞进气流影响操作安全，小孔径圆型进气孔洞，防止异物掉落至工作台面下部。（投标文件中提供嵌入式进气格栅实物图片） ▲2.20独立托盘式工作台面，托盘式工作台面独立于进气孔，台面有液体泄漏时不会通过进气孔渗至台面下部形成液体残留，影响安全柜日常清洁。（投标文件中提供嵌入式进气格栅实物图片） ▲2.21可选配具有生物安全标志的ST-Zero不锈钢废弃物灭菌盒（最大可容纳25支25ml可弃型移液器），方便废弃物安全高温高压灭菌，防止有害气溶胶外泄。 2.22内置电源插座2个，可设置内置电源自动计时； 2.23侧壁具有备用阀门预留孔，左侧壁2个，右侧壁1个； 2.24工作台面承重≥50kg； 2.25噪声：≤60dB 2.26内尺寸：724（高）×1178（宽）×654（深）毫米 外尺寸：1572（高）×1362（宽）×799（深）毫米 3)3．配置 3.1生物安全柜主机一台 3.2可调高度支架一套 3.3紫外消毒灯一个
118 | 超净工作台 |  | 台 | 1 | 1、具备任意定位移门系统 2、外壳采用冷轧板静电喷塑，工作台面为SUS304拉丝不锈钢，耐腐蚀、易清洗 3、照明和杀菌系统安全互锁，快中慢三档风速，可紫外灯预约定时 4、数显式制界面，显示风速档位、灯管照明状态及过滤器使用时效 5、垂直准闭合式台面，操作室下降流气幕的形成，可有效防止外部气体投入和操作区洁净 6、配置有HEPA高效空气过滤器，设有初效过滤器进行初步过滤，可有效延长高效过滤器使用寿命 7、洁净等级：100 级 @≥0.5μm 8、菌落数≤0.5 个 / 皿・时（Φ90mm 培养平皿） 9、平均风速：0.25～0.45m/s，三档可调 10、噪音：≤62dB 11、振动半峰值：≤5μm（x、y、z 方向） 12、照度≥300Lx 13、最大功率：640W 14、电源：AC 单相 220V/50Hz 15、工作区尺寸：1370×650×580mm 16、外型尺寸：1530×690×1600mm 17、高效过滤器尺寸：1355×555×50mm，1 个 18、照明/紫外配置：20W 荧光灯 ×1、36W 紫外灯 ×1
119 | 超净工作台 |  | 台 | 1 | 1、具备任意定位移门系统 2、外壳采用冷轧板静电喷塑，工作台面为SUS304拉丝不锈钢，耐腐蚀、易清洗 3、照明和杀菌系统安全互锁，快中慢三档风速，可紫外灯预约定时 4、数显式制界面，显示风速档位、灯管照明状态及过滤器使用时效 5、垂直准闭合式台面，操作室下降流气幕的形成，可有效防止外部气体投入和操作区洁净 6、配置有HEPA高效空气过滤器，设有初效过滤器进行初步过滤，可有效延长高效过滤器使用寿命 7、洁净等级：100 级 @≥0.5μm 8、菌落数≤0.5 个 / 皿・时（Φ90mm 培养平皿） 9、平均风速：0.25～0.45m/s，三档可调 10、噪音：≤62dB 11、振动半峰值：≤5μm（x、y、z 方向） 12、照度≥300Lx 13、最大功率：640W 14、电源：AC 单相 220V/50Hz 15、工作区尺寸：1370×650×580mm 16、外型尺寸：1530×690×1600mm 17、高效过滤器尺寸：1355×555×50mm，1 个 18、照明/紫外配置：20W 荧光灯 ×1、36W 紫外灯 ×1
120 | 紧急冲淋洗眼器 |  | 个 | 3 | 1、规格：立式 2、材质：304不锈钢，冲淋阀门及洗眼器阀门需快开陶瓷阀（非球阀）方便维保。 3、技术参数： 3.1、需提供第三方检测机构出具的紧急喷淋铬（Cr）含量大于18%、镍（Ni）含量大于8%的检测报告； 3.2、喷淋性能 （1）喷淋流量：达到至少76L/min，确保快速有效地覆盖受影响区域 （2）喷淋持续时间：连续供水时间至少为15分钟，以满足紧急情况下的清洗需求。 （3）喷淋角度与范围：确保360度全方位喷淋，覆盖范围广 3.3、系统设计与安装 （1）安装位置：靠近危险区域，确保人员在紧急情况下能够迅速到达。 （2）材料选择：采用不锈钢材质，确保系统的稳定性和耐用性。 （3）操作方式：需具有手拉式、脚踏式，便于快速启动。 3.4、出水要求 （1）出水温度：使用常温水，避免对皮肤造成刺激。 （2）水质要求：使用清洁的自来水或去离子水，确保清洗效果。 3.5、安全标识：设备周围设置明显的安全标识和操作流程，确保人员的正确使用。 3.6、需提供国家认可的第三方检测机构出具的包含应急喷淋器一般要求、应急喷淋器控制阀门、洗眼器、洗眼/洗脸器等全项检测项目并加盖CMA和CNSA章的检测报告。 投标时需提供以下检测报告： ▲（1）耐污染性能：依据GB/T17657-2022标准，同一份检测报告需包含甲酸（AR，85%）、抗坏血酸（AR）、单宁酸（AR）、二氯乙酸（AR，98%）、氨水（氢氧化铵）（AR）、氢氧化钙（AR）、氢氧化钾（AR，≥85.0%）、磷酸氢二钠（无水）（AR，≥99.0%）、硫代硫酸钠（≥99.5%）、硫氰酸钾（GR，99%）、硫酸铁铵（>98%）、已烷（AR，≥97.0%）、邻二甲苯（CP，≥98.0%）、四氯化碳、2-苯乙醇（>99.0%）、2-甲氧基乙醇（特纯99%）、糠醛（呋喃甲叉）（AR，99%）、桃醛（0.98）、二恶烷（1,4-二氧六环、二氧杂环已烷）（AR，99%）、丁酮（甲基乙基酮、甲乙酮）（AR，≥99.0%）、二正丁胺（1601）（AR）、N-甲基吡咯烷酮（>99.5%）、二硫化碳（≥99.9%）、二氯甲烷（AR，≥99.5%）等至少150种有机、无机试剂，耐污染接触时间≥48h，覆盖/未覆盖玻璃盖板，检验结果均为5级（无明显变化）。提供国家化学建材质量检验检测中心出具的带有CMA和CNAS章的检测报告。 ▲（2）抗菌性：依据JC/T897-2014标准，要求≥14种细菌的检测，检测值≥99.99%（菌种包括粘质沙雷氏菌、鼠伤寒沙门氏菌、恶臭假单胞菌、鲍曼不动杆菌）。提供国家认可的第三方检测机构出具的带有CMA和CNAS章的检测报告。 （3）中性盐雾试验：依据GB/T10125-2021标准进行≥600h中性盐雾试验后，保护等级（Rp）不低于8级，外观评级（Ra）不低于8级。提供国家化学建材质量检验检测中心出具的带有CMA和CNAS章的检测报告。 （4）不锈钢元素含量：依据GB/T11170-2008标准，检测不锈钢元素含量，检测结果为：碳（C）含量≤0.06%，硅（Si）含量≤0.60%，锰（Mn）含量≤1.20%，磷（P）含量≤0.04%，硫（S）含量≤0.01%，铬（Cr）含量18~20%，镍（Ni）含量8~11%。提供国家化学建材质量检验检测中心出具的带有CMA和CNAS章的检测报告。
121 | 全钢试剂架 | 3000*300*750 | 个 | 1 | 全钢结构，12mm双层玻璃，带插座
122 | 全钢试剂架 | 3000*300*750 | 个 | 1 | 全钢结构，12mm双层玻璃，带插座
123 | 全钢试剂架 | 3000*300*750 | 个 | 1 | 全钢结构，12mm双层玻璃，带插座
124 | 全钢试剂架 | 3000*300*750 | 个 | 1 | 全钢结构，12mm双层玻璃，带插座
125 | 全钢试剂架 | 3000*300*750 | 个 | 1 | 全钢结构，12mm双层玻璃，带插座
126 | 全钢试剂架 | 3000*300*750 | 个 | 1 | 全钢结构，12mm双层玻璃，带插座
127 | 全钢试剂架 | 3000*300*750 | 个 | 1 | 全钢结构，12mm双层玻璃，带插座
128 | 全钢试剂架 | 3000*300*750 | 个 | 1 | 全钢结构，12mm双层玻璃，带插座
129 | 全钢试剂架 | 3000*300*750 | 个 | 1 | 全钢结构，12mm双层玻璃，带插座
130 | 桌面洗眼器 |  | 个 | 1 | 1.主体：加厚铜质H59-1； 2.洗眼喷头：加厚铜质环氧树脂涂层外加软性橡胶，出水经缓压处理呈泡沫状水柱，防止冲伤眼睛； 3.莲蓬头护罩：Φ70橡胶质护杯，以避免紧急使用时瞬间接触眼部造成碰撞二次伤害； 4.防尘盖：PP材质，平常可防尘，使用时可随时被水冲开，并降低突然时短暂的高水压，防止冲伤眼睛，防尘盖有连接于护罩可防尘脱落。使用时自动被水冲开； 5.水流锁定开关：水流开启，水流锁定功能一次完成，方便使用； 6.前置过滤器：配有小型前置过滤器主要的去除管道所产生的沉淀杂质和细菌、微生物残骸、铁锈、沙泥等大于5微米以上的颗粒杂质，避免眼睛及人体肌肤受到伤害； 7.供水软管：长度1.5米，软性PVC管外覆不锈钢网，外层包裹PE管，有效防止生锈、渗漏。 8.洗眼量：＞6L/min。 9.需提供国家认可的第三方检测机构出具的包含以下项目并加盖CMA和CNSA章的检测报告：（1）测试压力0.20MPa，测试时间3min/次，样品提供冲洗液流量：≥10.3L/min，能保持洗眼时间：15min；（2）阀门在0.64s的时间内能完全打开。阀门一经打开，除使用者有意关闭的情况之外，能始终保持开启状态；（3）喷头位于距离使用者站立的水平面的高度距离可调（838mm～1143mm），距离墙壁或最近的障碍物距离可调（≥153mm）。 投标时需提供以下检测报告： ▲（1）耐污染性能：依据GB/T17657-2022标准，同一份检测报告需包含甲酸（AR，85%）、抗坏血酸（AR）、单宁酸（AR）、二氯乙酸（AR，98%）、氨水（氢氧化铵）（AR）、氢氧化钙（AR）、氢氧化钾（AR，≥85.0%）、磷酸氢二钠（无水）（AR，≥99.0%）、硫代硫酸钠（≥99.5%）、硫氰酸钾（GR，99%）、硫酸铁铵（>98%）、已烷（AR，≥97.0%）、邻二甲苯（CP，≥98.0%）、四氯化碳、2-苯乙醇（>99.0%）、2-甲氧基乙醇（特纯99%）、糠醛（呋喃甲叉）（AR，99%）、桃醛（0.98）、二恶烷（1,4-二氧六环、二氧杂环已烷）（AR，99%）、丁酮（甲基乙基酮、甲乙酮）（AR，≥99.0%）、二正丁胺（1601）（AR）、N-甲基吡咯烷酮（>99.5%）、二硫化碳（≥99.9%）、二氯甲烷（AR，≥99.5%）等至少150种有机、无机试剂，耐污染接触时间≥48h，覆盖/未覆盖玻璃盖板，检验结果均为5级（无明显变化）。提供国家化学建材质量检验检测中心出具的带有CMA和CNAS章的检测报告。 ▲（2）耐人工气候老化性：依据GB/T1865-2009标准，通过人工气候老化测试（黑标温度计：65℃；循环：喷淋时间18min、干燥时间102min；辐照度（在300-400nm处）：60W/m2，试验时长：≥500h），外观无变化，光泽保持率≥90%，色差≤1。提供国家化学建材质量检验检测中心出具的带有CMA和CNAS章的检测报告。 （3）铜管拉伸试验：依据GB/T228.1-2021标准，抗拉强度≥556MPa，断后伸长率≤15%。提供第三方检测机构出具的带有CMA和CNAS章的检验报告。 （4）金属污染物析出：依据GB18145-2014标准，砷＜1.0μg/L，钡＜200μg/L，硼＜500μg/L、镉＜0.5μg/L、锰＜30.0μg/L、钼＜4.0μg/L，锑、铍、铬、六价铬、铜、汞、硒、铊、铋、镍等均未检出。提供国家化学建材质量检验检测中心出具的带有CMA和CNAS章的检测报告。 投标单位须提供绿色产品认证证书，以证明所投产品符合国家对绿色制造与环境产品的相关要求。
131 | 桌面洗眼器 |  | 个 | 1 | 1.主体：加厚铜质H59-1； 2.洗眼喷头：加厚铜质环氧树脂涂层外加软性橡胶，出水经缓压处理呈泡沫状水柱，防止冲伤眼睛； 3.莲蓬头护罩：Φ70橡胶质护杯，以避免紧急使用时瞬间接触眼部造成碰撞二次伤害； 4.防尘盖：PP材质，平常可防尘，使用时可随时被水冲开，并降低突然时短暂的高水压，防止冲伤眼睛，防尘盖有连接于护罩可防尘脱落。使用时自动被水冲开； 5.水流锁定开关：水流开启，水流锁定功能一次完成，方便使用； 6.前置过滤器：配有小型前置过滤器主要的去除管道所产生的沉淀杂质和细菌、微生物残骸、铁锈、沙泥等大于5微米以上的颗粒杂质，避免眼睛及人体肌肤受到伤害； 7.供水软管：长度1.5米，软性PVC管外覆不锈钢网，外层包裹PE管，有效防止生锈、渗漏。 8.洗眼量：＞6L/min。 9.需提供国家认可的第三方检测机构出具的包含以下项目并加盖CMA和CNSA章的检测报告：（1）测试压力0.20MPa，测试时间3min/次，样品提供冲洗液流量：≥10.3L/min，能保持洗眼时间：15min；（2）阀门在0.64s的时间内能完全打开。阀门一经打开，除使用者有意关闭的情况之外，能始终保持开启状态；（3）喷头位于距离使用者站立的水平面的高度距离可调（838mm～1143mm），距离墙壁或最近的障碍物距离可调（≥153mm）。 投标时需提供以下检测报告： ▲（1）耐污染性能：依据GB/T17657-2022标准，同一份检测报告需包含甲酸（AR，85%）、抗坏血酸（AR）、单宁酸（AR）、二氯乙酸（AR，98%）、氨水（氢氧化铵）（AR）、氢氧化钙（AR）、氢氧化钾（AR，≥85.0%）、磷酸氢二钠（无水）（AR，≥99.0%）、硫代硫酸钠（≥99.5%）、硫氰酸钾（GR，99%）、硫酸铁铵（>98%）、已烷（AR，≥97.0%）、邻二甲苯（CP，≥98.0%）、四氯化碳、2-苯乙醇（>99.0%）、2-甲氧基乙醇（特纯99%）、糠醛（呋喃甲叉）（AR，99%）、桃醛（0.98）、二恶烷（1,4-二氧六环、二氧杂环已烷）（AR，99%）、丁酮（甲基乙基酮、甲乙酮）（AR，≥99.0%）、二正丁胺（1601）（AR）、N-甲基吡咯烷酮（>99.5%）、二硫化碳（≥99.9%）、二氯甲烷（AR，≥99.5%）等至少150种有机、无机试剂，耐污染接触时间≥48h，覆盖/未覆盖玻璃盖板，检验结果均为5级（无明显变化）。提供国家化学建材质量检验检测中心出具的带有CMA和CNAS章的检测报告。 ▲（2）耐人工气候老化性：依据GB/T1865-2009标准，通过人工气候老化测试（黑标温度计：65℃；循环：喷淋时间18min、干燥时间102min；辐照度（在300-400nm处）：60W/m2，试验时长：≥500h），外观无变化，光泽保持率≥90%，色差≤1。提供国家化学建材质量检验检测中心出具的带有CMA和CNAS章的检测报告。 （3）铜管拉伸试验：依据GB/T228.1-2021标准，抗拉强度≥556MPa，断后伸长率≤15%。提供第三方检测机构出具的带有CMA和CNAS章的检验报告。 （4）金属污染物析出：依据GB18145-2014标准，砷＜1.0μg/L，钡＜200μg/L，硼＜500μg/L、镉＜0.5μg/L、锰＜30.0μg/L、钼＜4.0μg/L，锑、铍、铬、六价铬、铜、汞、硒、铊、铋、镍等均未检出。提供国家化学建材质量检验检测中心出具的带有CMA和CNAS章的检测报告。 投标单位须提供绿色产品认证证书，以证明所投产品符合国家对绿色制造与环境产品的相关要求。
132 | 桌面洗眼器 |  | 个 | 1 | 1.主体：加厚铜质H59-1； 2.洗眼喷头：加厚铜质环氧树脂涂层外加软性橡胶，出水经缓压处理呈泡沫状水柱，防止冲伤眼睛； 3.莲蓬头护罩：Φ70橡胶质护杯，以避免紧急使用时瞬间接触眼部造成碰撞二次伤害； 4.防尘盖：PP材质，平常可防尘，使用时可随时被水冲开，并降低突然时短暂的高水压，防止冲伤眼睛，防尘盖有连接于护罩可防尘脱落。使用时自动被水冲开； 5.水流锁定开关：水流开启，水流锁定功能一次完成，方便使用； 6.前置过滤器：配有小型前置过滤器主要的去除管道所产生的沉淀杂质和细菌、微生物残骸、铁锈、沙泥等大于5微米以上的颗粒杂质，避免眼睛及人体肌肤受到伤害； 7.供水软管：长度1.5米，软性PVC管外覆不锈钢网，外层包裹PE管，有效防止生锈、渗漏。 8.洗眼量：＞6L/min。 9.需提供国家认可的第三方检测机构出具的包含以下项目并加盖CMA和CNSA章的检测报告：（1）测试压力0.20MPa，测试时间3min/次，样品提供冲洗液流量：≥10.3L/min，能保持洗眼时间：15min；（2）阀门在0.64s的时间内能完全打开。阀门一经打开，除使用者有意关闭的情况之外，能始终保持开启状态；（3）喷头位于距离使用者站立的水平面的高度距离可调（838mm～1143mm），距离墙壁或最近的障碍物距离可调（≥153mm）。 投标时需提供以下检测报告： ▲（1）耐污染性能：依据GB/T17657-2022标准，同一份检测报告需包含甲酸（AR，85%）、抗坏血酸（AR）、单宁酸（AR）、二氯乙酸（AR，98%）、氨水（氢氧化铵）（AR）、氢氧化钙（AR）、氢氧化钾（AR，≥85.0%）、磷酸氢二钠（无水）（AR，≥99.0%）、硫代硫酸钠（≥99.5%）、硫氰酸钾（GR，99%）、硫酸铁铵（>98%）、已烷（AR，≥97.0%）、邻二甲苯（CP，≥98.0%）、四氯化碳、2-苯乙醇（>99.0%）、2-甲氧基乙醇（特纯99%）、糠醛（呋喃甲叉）（AR，99%）、桃醛（0.98）、二恶烷（1,4-二氧六环、二氧杂环已烷）（AR，99%）、丁酮（甲基乙基酮、甲乙酮）（AR，≥99.0%）、二正丁胺（1601）（AR）、N-甲基吡咯烷酮（>99.5%）、二硫化碳（≥99.9%）、二氯甲烷（AR，≥99.5%）等至少150种有机、无机试剂，耐污染接触时间≥48h，覆盖/未覆盖玻璃盖板，检验结果均为5级（无明显变化）。提供国家化学建材质量检验检测中心出具的带有CMA和CNAS章的检测报告。 ▲（2）耐人工气候老化性：依据GB/T1865-2009标准，通过人工气候老化测试（黑标温度计：65℃；循环：喷淋时间18min、干燥时间102min；辐照度（在300-400nm处）：60W/m2，试验时长：≥500h），外观无变化，光泽保持率≥90%，色差≤1。提供国家化学建材质量检验检测中心出具的带有CMA和CNAS章的检测报告。 （3）铜管拉伸试验：依据GB/T228.1-2021标准，抗拉强度≥556MPa，断后伸长率≤15%。提供第三方检测机构出具的带有CMA和CNAS章的检验报告。 （4）金属污染物析出：依据GB18145-2014标准，砷＜1.0μg/L，钡＜200μg/L，硼＜500μg/L、镉＜0.5μg/L、锰＜30.0μg/L、钼＜4.0μg/L，锑、铍、铬、六价铬、铜、汞、硒、铊、铋、镍等均未检出。提供国家化学建材质量检验检测中心出具的带有CMA和CNAS章的检测报告。 投标单位须提供绿色产品认证证书，以证明所投产品符合国家对绿色制造与环境产品的相关要求。
133 | 桌面洗眼器 |  | 个 | 1 | 1.主体：加厚铜质H59-1； 2.洗眼喷头：加厚铜质环氧树脂涂层外加软性橡胶，出水经缓压处理呈泡沫状水柱，防止冲伤眼睛； 3.莲蓬头护罩：Φ70橡胶质护杯，以避免紧急使用时瞬间接触眼部造成碰撞二次伤害； 4.防尘盖：PP材质，平常可防尘，使用时可随时被水冲开，并降低突然时短暂的高水压，防止冲伤眼睛，防尘盖有连接于护罩可防尘脱落。使用时自动被水冲开； 5.水流锁定开关：水流开启，水流锁定功能一次完成，方便使用； 6.前置过滤器：配有小型前置过滤器主要的去除管道所产生的沉淀杂质和细菌、微生物残骸、铁锈、沙泥等大于5微米以上的颗粒杂质，避免眼睛及人体肌肤受到伤害； 7.供水软管：长度1.5米，软性PVC管外覆不锈钢网，外层包裹PE管，有效防止生锈、渗漏。 8.洗眼量：＞6L/min。 9.需提供国家认可的第三方检测机构出具的包含以下项目并加盖CMA和CNSA章的检测报告：（1）测试压力0.20MPa，测试时间3min/次，样品提供冲洗液流量：≥10.3L/min，能保持洗眼时间：15min；（2）阀门在0.64s的时间内能完全打开。阀门一经打开，除使用者有意关闭的情况之外，能始终保持开启状态；（3）喷头位于距离使用者站立的水平面的高度距离可调（838mm～1143mm），距离墙壁或最近的障碍物距离可调（≥153mm）。 投标时需提供以下检测报告： ▲（1）耐污染性能：依据GB/T17657-2022标准，同一份检测报告需包含甲酸（AR，85%）、抗坏血酸（AR）、单宁酸（AR）、二氯乙酸（AR，98%）、氨水（氢氧化铵）（AR）、氢氧化钙（AR）、氢氧化钾（AR，≥85.0%）、磷酸氢二钠（无水）（AR，≥99.0%）、硫代硫酸钠（≥99.5%）、硫氰酸钾（GR，99%）、硫酸铁铵（>98%）、已烷（AR，≥97.0%）、邻二甲苯（CP，≥98.0%）、四氯化碳、2-苯乙醇（>99.0%）、2-甲氧基乙醇（特纯99%）、糠醛（呋喃甲叉）（AR，99%）、桃醛（0.98）、二恶烷（1,4-二氧六环、二氧杂环已烷）（AR，99%）、丁酮（甲基乙基酮、甲乙酮）（AR，≥99.0%）、二正丁胺（1601）（AR）、N-甲基吡咯烷酮（>99.5%）、二硫化碳（≥99.9%）、二氯甲烷（AR，≥99.5%）等至少150种有机、无机试剂，耐污染接触时间≥48h，覆盖/未覆盖玻璃盖板，检验结果均为5级（无明显变化）。提供国家化学建材质量检验检测中心出具的带有CMA和CNAS章的检测报告。 ▲（2）耐人工气候老化性：依据GB/T1865-2009标准，通过人工气候老化测试（黑标温度计：65℃；循环：喷淋时间18min、干燥时间102min；辐照度（在300-400nm处）：60W/m2，试验时长：≥500h），外观无变化，光泽保持率≥90%，色差≤1。提供国家化学建材质量检验检测中心出具的带有CMA和CNAS章的检测报告。 （3）铜管拉伸试验：依据GB/T228.1-2021标准，抗拉强度≥556MPa，断后伸长率≤15%。提供第三方检测机构出具的带有CMA和CNAS章的检验报告。 （4）金属污染物析出：依据GB18145-2014标准，砷＜1.0μg/L，钡＜200μg/L，硼＜500μg/L、镉＜0.5μg/L、锰＜30.0μg/L、钼＜4.0μg/L，锑、铍、铬、六价铬、铜、汞、硒、铊、铋、镍等均未检出。提供国家化学建材质量检验检测中心出具的带有CMA和CNAS章的检测报告。 投标单位须提供绿色产品认证证书，以证明所投产品符合国家对绿色制造与环境产品的相关要求。
134 | 桌面洗眼器 |  | 个 | 1 | 1.主体：加厚铜质H59-1； 2.洗眼喷头：加厚铜质环氧树脂涂层外加软性橡胶，出水经缓压处理呈泡沫状水柱，防止冲伤眼睛； 3.莲蓬头护罩：Φ70橡胶质护杯，以避免紧急使用时瞬间接触眼部造成碰撞二次伤害； 4.防尘盖：PP材质，平常可防尘，使用时可随时被水冲开，并降低突然时短暂的高水压，防止冲伤眼睛，防尘盖有连接于护罩可防尘脱落。使用时自动被水冲开； 5.水流锁定开关：水流开启，水流锁定功能一次完成，方便使用； 6.前置过滤器：配有小型前置过滤器主要的去除管道所产生的沉淀杂质和细菌、微生物残骸、铁锈、沙泥等大于5微米以上的颗粒杂质，避免眼睛及人体肌肤受到伤害； 7.供水软管：长度1.5米，软性PVC管外覆不锈钢网，外层包裹PE管，有效防止生锈、渗漏。 8.洗眼量：＞6L/min。 9.需提供国家认可的第三方检测机构出具的包含以下项目并加盖CMA和CNSA章的检测报告：（1）测试压力0.20MPa，测试时间3min/次，样品提供冲洗液流量：≥10.3L/min，能保持洗眼时间：15min；（2）阀门在0.64s的时间内能完全打开。阀门一经打开，除使用者有意关闭的情况之外，能始终保持开启状态；（3）喷头位于距离使用者站立的水平面的高度距离可调（838mm～1143mm），距离墙壁或最近的障碍物距离可调（≥153mm）。 投标时需提供以下检测报告： ▲（1）耐污染性能：依据GB/T17657-2022标准，同一份检测报告需包含甲酸（AR，85%）、抗坏血酸（AR）、单宁酸（AR）、二氯乙酸（AR，98%）、氨水（氢氧化铵）（AR）、氢氧化钙（AR）、氢氧化钾（AR，≥85.0%）、磷酸氢二钠（无水）（AR，≥99.0%）、硫代硫酸钠（≥99.5%）、硫氰酸钾（GR，99%）、硫酸铁铵（>98%）、已烷（AR，≥97.0%）、邻二甲苯（CP，≥98.0%）、四氯化碳、2-苯乙醇（>99.0%）、2-甲氧基乙醇（特纯99%）、糠醛（呋喃甲叉）（AR，99%）、桃醛（0.98）、二恶烷（1,4-二氧六环、二氧杂环已烷）（AR，99%）、丁酮（甲基乙基酮、甲乙酮）（AR，≥99.0%）、二正丁胺（1601）（AR）、N-甲基吡咯烷酮（>99.5%）、二硫化碳（≥99.9%）、二氯甲烷（AR，≥99.5%）等至少150种有机、无机试剂，耐污染接触时间≥48h，覆盖/未覆盖玻璃盖板，检验结果均为5级（无明显变化）。提供国家化学建材质量检验检测中心出具的带有CMA和CNAS章的检测报告。 ▲（2）耐人工气候老化性：依据GB/T1865-2009标准，通过人工气候老化测试（黑标温度计：65℃；循环：喷淋时间18min、干燥时间102min；辐照度（在300-400nm处）：60W/m2，试验时长：≥500h），外观无变化，光泽保持率≥90%，色差≤1。提供国家化学建材质量检验检测中心出具的带有CMA和CNAS章的检测报告。 （3）铜管拉伸试验：依据GB/T228.1-2021标准，抗拉强度≥556MPa，断后伸长率≤15%。提供第三方检测机构出具的带有CMA和CNAS章的检验报告。 （4）金属污染物析出：依据GB18145-2014标准，砷＜1.0μg/L，钡＜200μg/L，硼＜500μg/L、镉＜0.5μg/L、锰＜30.0μg/L、钼＜4.0μg/L，锑、铍、铬、六价铬、铜、汞、硒、铊、铋、镍等均未检出。提供国家化学建材质量检验检测中心出具的带有CMA和CNAS章的检测报告。 投标单位须提供绿色产品认证证书，以证明所投产品符合国家对绿色制造与环境产品的相关要求。
135 | 桌面洗眼器 |  | 个 | 1 | 1.主体：加厚铜质H59-1； 2.洗眼喷头：加厚铜质环氧树脂涂层外加软性橡胶，出水经缓压处理呈泡沫状水柱，防止冲伤眼睛； 3.莲蓬头护罩：Φ70橡胶质护杯，以避免紧急使用时瞬间接触眼部造成碰撞二次伤害； 4.防尘盖：PP材质，平常可防尘，使用时可随时被水冲开，并降低突然时短暂的高水压，防止冲伤眼睛，防尘盖有连接于护罩可防尘脱落。使用时自动被水冲开； 5.水流锁定开关：水流开启，水流锁定功能一次完成，方便使用； 6.前置过滤器：配有小型前置过滤器主要的去除管道所产生的沉淀杂质和细菌、微生物残骸、铁锈、沙泥等大于5微米以上的颗粒杂质，避免眼睛及人体肌肤受到伤害； 7.供水软管：长度1.5米，软性PVC管外覆不锈钢网，外层包裹PE管，有效防止生锈、渗漏。 8.洗眼量：＞6L/min。 9.需提供国家认可的第三方检测机构出具的包含以下项目并加盖CMA和CNSA章的检测报告：（1）测试压力0.20MPa，测试时间3min/次，样品提供冲洗液流量：≥10.3L/min，能保持洗眼时间：15min；（2）阀门在0.64s的时间内能完全打开。阀门一经打开，除使用者有意关闭的情况之外，能始终保持开启状态；（3）喷头位于距离使用者站立的水平面的高度距离可调（838mm～1143mm），距离墙壁或最近的障碍物距离可调（≥153mm）。 投标时需提供以下检测报告： ▲（1）耐污染性能：依据GB/T17657-2022标准，同一份检测报告需包含甲酸（AR，85%）、抗坏血酸（AR）、单宁酸（AR）、二氯乙酸（AR，98%）、氨水（氢氧化铵）（AR）、氢氧化钙（AR）、氢氧化钾（AR，≥85.0%）、磷酸氢二钠（无水）（AR，≥99.0%）、硫代硫酸钠（≥99.5%）、硫氰酸钾（GR，99%）、硫酸铁铵（>98%）、已烷（AR，≥97.0%）、邻二甲苯（CP，≥98.0%）、四氯化碳、2-苯乙醇（>99.0%）、2-甲氧基乙醇（特纯99%）、糠醛（呋喃甲叉）（AR，99%）、桃醛（0.98）、二恶烷（1,4-二氧六环、二氧杂环已烷）（AR，99%）、丁酮（甲基乙基酮、甲乙酮）（AR，≥99.0%）、二正丁胺（1601）（AR）、N-甲基吡咯烷酮（>99.5%）、二硫化碳（≥99.9%）、二氯甲烷（AR，≥99.5%）等至少150种有机、无机试剂，耐污染接触时间≥48h，覆盖/未覆盖玻璃盖板，检验结果均为5级（无明显变化）。提供国家化学建材质量检验检测中心出具的带有CMA和CNAS章的检测报告。 ▲（2）耐人工气候老化性：依据GB/T1865-2009标准，通过人工气候老化测试（黑标温度计：65℃；循环：喷淋时间18min、干燥时间102min；辐照度（在300-400nm处）：60W/m2，试验时长：≥500h），外观无变化，光泽保持率≥90%，色差≤1。提供国家化学建材质量检验检测中心出具的带有CMA和CNAS章的检测报告。 （3）铜管拉伸试验：依据GB/T228.1-2021标准，抗拉强度≥556MPa，断后伸长率≤15%。提供第三方检测机构出具的带有CMA和CNAS章的检验报告。 （4）金属污染物析出：依据GB18145-2014标准，砷＜1.0μg/L，钡＜200μg/L，硼＜500μg/L、镉＜0.5μg/L、锰＜30.0μg/L、钼＜4.0μg/L，锑、铍、铬、六价铬、铜、汞、硒、铊、铋、镍等均未检出。提供国家化学建材质量检验检测中心出具的带有CMA和CNAS章的检测报告。 投标单位须提供绿色产品认证证书，以证明所投产品符合国家对绿色制造与环境产品的相关要求。
136 | 桌面洗眼器 |  | 个 | 1 | 1.主体：加厚铜质H59-1； 2.洗眼喷头：加厚铜质环氧树脂涂层外加软性橡胶，出水经缓压处理呈泡沫状水柱，防止冲伤眼睛； 3.莲蓬头护罩：Φ70橡胶质护杯，以避免紧急使用时瞬间接触眼部造成碰撞二次伤害； 4.防尘盖：PP材质，平常可防尘，使用时可随时被水冲开，并降低突然时短暂的高水压，防止冲伤眼睛，防尘盖有连接于护罩可防尘脱落。使用时自动被水冲开； 5.水流锁定开关：水流开启，水流锁定功能一次完成，方便使用； 6.前置过滤器：配有小型前置过滤器主要的去除管道所产生的沉淀杂质和细菌、微生物残骸、铁锈、沙泥等大于5微米以上的颗粒杂质，避免眼睛及人体肌肤受到伤害； 7.供水软管：长度1.5米，软性PVC管外覆不锈钢网，外层包裹PE管，有效防止生锈、渗漏。 8.洗眼量：＞6L/min。 9.需提供国家认可的第三方检测机构出具的包含以下项目并加盖CMA和CNSA章的检测报告：（1）测试压力0.20MPa，测试时间3min/次，样品提供冲洗液流量：≥10.3L/min，能保持洗眼时间：15min；（2）阀门在0.64s的时间内能完全打开。阀门一经打开，除使用者有意关闭的情况之外，能始终保持开启状态；（3）喷头位于距离使用者站立的水平面的高度距离可调（838mm～1143mm），距离墙壁或最近的障碍物距离可调（≥153mm）。 投标时需提供以下检测报告： ▲（1）耐污染性能：依据GB/T17657-2022标准，同一份检测报告需包含甲酸（AR，85%）、抗坏血酸（AR）、单宁酸（AR）、二氯乙酸（AR，98%）、氨水（氢氧化铵）（AR）、氢氧化钙（AR）、氢氧化钾（AR，≥85.0%）、磷酸氢二钠（无水）（AR，≥99.0%）、硫代硫酸钠（≥99.5%）、硫氰酸钾（GR，99%）、硫酸铁铵（>98%）、已烷（AR，≥97.0%）、邻二甲苯（CP，≥98.0%）、四氯化碳、2-苯乙醇（>99.0%）、2-甲氧基乙醇（特纯99%）、糠醛（呋喃甲叉）（AR，99%）、桃醛（0.98）、二恶烷（1,4-二氧六环、二氧杂环已烷）（AR，99%）、丁酮（甲基乙基酮、甲乙酮）（AR，≥99.0%）、二正丁胺（1601）（AR）、N-甲基吡咯烷酮（>99.5%）、二硫化碳（≥99.9%）、二氯甲烷（AR，≥99.5%）等至少150种有机、无机试剂，耐污染接触时间≥48h，覆盖/未覆盖玻璃盖板，检验结果均为5级（无明显变化）。提供国家化学建材质量检验检测中心出具的带有CMA和CNAS章的检测报告。 ▲（2）耐人工气候老化性：依据GB/T1865-2009标准，通过人工气候老化测试（黑标温度计：65℃；循环：喷淋时间18min、干燥时间102min；辐照度（在300-400nm处）：60W/m2，试验时长：≥500h），外观无变化，光泽保持率≥90%，色差≤1。提供国家化学建材质量检验检测中心出具的带有CMA和CNAS章的检测报告。 （3）铜管拉伸试验：依据GB/T228.1-2021标准，抗拉强度≥556MPa，断后伸长率≤15%。提供第三方检测机构出具的带有CMA和CNAS章的检验报告。 （4）金属污染物析出：依据GB18145-2014标准，砷＜1.0μg/L，钡＜200μg/L，硼＜500μg/L、镉＜0.5μg/L、锰＜30.0μg/L、钼＜4.0μg/L，锑、铍、铬、六价铬、铜、汞、硒、铊、铋、镍等均未检出。提供国家化学建材质量检验检测中心出具的带有CMA和CNAS章的检测报告。 投标单位须提供绿色产品认证证书，以证明所投产品符合国家对绿色制造与环境产品的相关要求。
137 | 桌面洗眼器 |  | 个 | 1 | 1.主体：加厚铜质H59-1； 2.洗眼喷头：加厚铜质环氧树脂涂层外加软性橡胶，出水经缓压处理呈泡沫状水柱，防止冲伤眼睛； 3.莲蓬头护罩：Φ70橡胶质护杯，以避免紧急使用时瞬间接触眼部造成碰撞二次伤害； 4.防尘盖：PP材质，平常可防尘，使用时可随时被水冲开，并降低突然时短暂的高水压，防止冲伤眼睛，防尘盖有连接于护罩可防尘脱落。使用时自动被水冲开； 5.水流锁定开关：水流开启，水流锁定功能一次完成，方便使用； 6.前置过滤器：配有小型前置过滤器主要的去除管道所产生的沉淀杂质和细菌、微生物残骸、铁锈、沙泥等大于5微米以上的颗粒杂质，避免眼睛及人体肌肤受到伤害； 7.供水软管：长度1.5米，软性PVC管外覆不锈钢网，外层包裹PE管，有效防止生锈、渗漏。 8.洗眼量：＞6L/min。 9.需提供国家认可的第三方检测机构出具的包含以下项目并加盖CMA和CNSA章的检测报告：（1）测试压力0.20MPa，测试时间3min/次，样品提供冲洗液流量：≥10.3L/min，能保持洗眼时间：15min；（2）阀门在0.64s的时间内能完全打开。阀门一经打开，除使用者有意关闭的情况之外，能始终保持开启状态；（3）喷头位于距离使用者站立的水平面的高度距离可调（838mm～1143mm），距离墙壁或最近的障碍物距离可调（≥153mm）。 投标时需提供以下检测报告： ▲（1）耐污染性能：依据GB/T17657-2022标准，同一份检测报告需包含甲酸（AR，85%）、抗坏血酸（AR）、单宁酸（AR）、二氯乙酸（AR，98%）、氨水（氢氧化铵）（AR）、氢氧化钙（AR）、氢氧化钾（AR，≥85.0%）、磷酸氢二钠（无水）（AR，≥99.0%）、硫代硫酸钠（≥99.5%）、硫氰酸钾（GR，99%）、硫酸铁铵（>98%）、已烷（AR，≥97.0%）、邻二甲苯（CP，≥98.0%）、四氯化碳、2-苯乙醇（>99.0%）、2-甲氧基乙醇（特纯99%）、糠醛（呋喃甲叉）（AR，99%）、桃醛（0.98）、二恶烷（1,4-二氧六环、二氧杂环已烷）（AR，99%）、丁酮（甲基乙基酮、甲乙酮）（AR，≥99.0%）、二正丁胺（1601）（AR）、N-甲基吡咯烷酮（>99.5%）、二硫化碳（≥99.9%）、二氯甲烷（AR，≥99.5%）等至少150种有机、无机试剂，耐污染接触时间≥48h，覆盖/未覆盖玻璃盖板，检验结果均为5级（无明显变化）。提供国家化学建材质量检验检测中心出具的带有CMA和CNAS章的检测报告。 ▲（2）耐人工气候老化性：依据GB/T1865-2009标准，通过人工气候老化测试（黑标温度计：65℃；循环：喷淋时间18min、干燥时间102min；辐照度（在300-400nm处）：60W/m2，试验时长：≥500h），外观无变化，光泽保持率≥90%，色差≤1。提供国家化学建材质量检验检测中心出具的带有CMA和CNAS章的检测报告。 （3）铜管拉伸试验：依据GB/T228.1-2021标准，抗拉强度≥556MPa，断后伸长率≤15%。提供第三方检测机构出具的带有CMA和CNAS章的检验报告。 （4）金属污染物析出：依据GB18145-2014标准，砷＜1.0μg/L，钡＜200μg/L，硼＜500μg/L、镉＜0.5μg/L、锰＜30.0μg/L、钼＜4.0μg/L，锑、铍、铬、六价铬、铜、汞、硒、铊、铋、镍等均未检出。提供国家化学建材质量检验检测中心出具的带有CMA和CNAS章的检测报告。 投标单位须提供绿色产品认证证书，以证明所投产品符合国家对绿色制造与环境产品的相关要求。
138 | 桌面洗眼器 |  | 个 | 1 | 1.主体：加厚铜质H59-1； 2.洗眼喷头：加厚铜质环氧树脂涂层外加软性橡胶，出水经缓压处理呈泡沫状水柱，防止冲伤眼睛； 3.莲蓬头护罩：Φ70橡胶质护杯，以避免紧急使用时瞬间接触眼部造成碰撞二次伤害； 4.防尘盖：PP材质，平常可防尘，使用时可随时被水冲开，并降低突然时短暂的高水压，防止冲伤眼睛，防尘盖有连接于护罩可防尘脱落。使用时自动被水冲开； 5.水流锁定开关：水流开启，水流锁定功能一次完成，方便使用； 6.前置过滤器：配有小型前置过滤器主要的去除管道所产生的沉淀杂质和细菌、微生物残骸、铁锈、沙泥等大于5微米以上的颗粒杂质，避免眼睛及人体肌肤受到伤害； 7.供水软管：长度1.5米，软性PVC管外覆不锈钢网，外层包裹PE管，有效防止生锈、渗漏。 8.洗眼量：＞6L/min。 9.需提供国家认可的第三方检测机构出具的包含以下项目并加盖CMA和CNSA章的检测报告：（1）测试压力0.20MPa，测试时间3min/次，样品提供冲洗液流量：≥10.3L/min，能保持洗眼时间：15min；（2）阀门在0.64s的时间内能完全打开。阀门一经打开，除使用者有意关闭的情况之外，能始终保持开启状态；（3）喷头位于距离使用者站立的水平面的高度距离可调（838mm～1143mm），距离墙壁或最近的障碍物距离可调（≥153mm）。 投标时需提供以下检测报告： ▲（1）耐污染性能：依据GB/T17657-2022标准，同一份检测报告需包含甲酸（AR，85%）、抗坏血酸（AR）、单宁酸（AR）、二氯乙酸（AR，98%）、氨水（氢氧化铵）（AR）、氢氧化钙（AR）、氢氧化钾（AR，≥85.0%）、磷酸氢二钠（无水）（AR，≥99.0%）、硫代硫酸钠（≥99.5%）、硫氰酸钾（GR，99%）、硫酸铁铵（>98%）、已烷（AR，≥97.0%）、邻二甲苯（CP，≥98.0%）、四氯化碳、2-苯乙醇（>99.0%）、2-甲氧基乙醇（特纯99%）、糠醛（呋喃甲叉）（AR，99%）、桃醛（0.98）、二恶烷（1,4-二氧六环、二氧杂环已烷）（AR，99%）、丁酮（甲基乙基酮、甲乙酮）（AR，≥99.0%）、二正丁胺（1601）（AR）、N-甲基吡咯烷酮（>99.5%）、二硫化碳（≥99.9%）、二氯甲烷（AR，≥99.5%）等至少150种有机、无机试剂，耐污染接触时间≥48h，覆盖/未覆盖玻璃盖板，检验结果均为5级（无明显变化）。提供国家化学建材质量检验检测中心出具的带有CMA和CNAS章的检测报告。 ▲（2）耐人工气候老化性：依据GB/T1865-2009标准，通过人工气候老化测试（黑标温度计：65℃；循环：喷淋时间18min、干燥时间102min；辐照度（在300-400nm处）：60W/m2，试验时长：≥500h），外观无变化，光泽保持率≥90%，色差≤1。提供国家化学建材质量检验检测中心出具的带有CMA和CNAS章的检测报告。 （3）铜管拉伸试验：依据GB/T228.1-2021标准，抗拉强度≥556MPa，断后伸长率≤15%。提供第三方检测机构出具的带有CMA和CNAS章的检验报告。 （4）金属污染物析出：依据GB18145-2014标准，砷＜1.0μg/L，钡＜200μg/L，硼＜500μg/L、镉＜0.5μg/L、锰＜30.0μg/L、钼＜4.0μg/L，锑、铍、铬、六价铬、铜、汞、硒、铊、铋、镍等均未检出。提供国家化学建材质量检验检测中心出具的带有CMA和CNAS章的检测报告。 投标单位须提供绿色产品认证证书，以证明所投产品符合国家对绿色制造与环境产品的相关要求。
139 | A2生物安全柜 |  | 台 | 2 | 1)工作条件 1.1电源：220V±10%，50Hz 1.2温度：10～35℃ 1.3相对湿度：20～80% 2)技术性能指标 2.1ClassⅡA2型生物安全柜，30%外排，70%循环。 2.2进口HEPA高效过滤器过滤MPPS(0.12-0.3微米粒子)效率达≥99.995%。 ▲2.3同时通过NSFStd.No.49、EN12469双重认证。（投标文件中提供官方机构认证证明材料） ▲2.4安全柜柜体及内腔均为304系列不锈钢材料制作，非铁皮或镀锌钢板涂层，内体三面一次成型，操作台面耐酸、耐碱、耐腐蚀。（投标文件中提供内外腔不锈钢实物图片） 2.5控制系统包括：风机开关、荧光灯/紫外灯开关、工作区电源开关、报警器开关。 2.6安全柜实时显示进风及层流风速、温度、时间，紫外灯、荧光灯、内置插座定时显示、过滤器使用寿命条形码实时显示。 2.7斜面操作前窗，减少反光、视线清晰。采用安全夹层钢化玻璃，具有良好的防爆、防碎及防紫外的功能。 ▲2.8HEPEXTM零泄漏气流系统，风机和过滤器之间采用软连接密闭，抗菌型PVC材质，防止污染物泄漏及交叉污染，在工作区形成宁静的、均匀向下的气流，真正层流气流。（投标文件中提供软连接内部构造实物图片） 2.9IntelliFlowTM技术，采用高灵敏度、高精度热式风速传感器，非压差表监控气流，实时对气流进行监测和控制。（投标文件中提供风速传感器实物图片） 2.10报警系统：前窗开启高度超过或低于标称安全高度声光报警，进气流和下降气流流速波动超过20%声光报警。 2.11紫外灯可自动计时，设定紫外消毒时间；紫外灯与前窗互锁，当前窗完全关闭时紫外灯才能开启，紫外灯开启时荧光灯不能打开。 ▲2.12节能模式，可在操作前窗完全关闭的情况下开启节能模式，使风机以较低速率持续运转，风机控制的气流降低80%，保持工作区内持续有经过HEPA过滤的气流，方便当日再次使用同时节约能源。 ▲2.13超高效进口直流ECM电机，具有压力感应补偿功能,过滤器阻塞压力增加300%仍能提供安全风速，延长过滤器寿命。 ▲2.14具有DECON101自动消毒程序，可配合任何自动化H2O2发生器消毒设备，使安全柜风机在自动消毒过程中按照设定间隔自动运行，对整个安全柜进行彻底消毒。（投标文件中提供自动消毒程序设置界面实物截图） ▲2.15配置有预过滤器，位于工作区背部隔板后方。初步过滤大颗粒碎屑等异物，延长顶部高效过滤器寿命。（投标文件中提供预过滤器实物图片） 2.16风机维护和高效过滤器的更换从安全柜的前部进行。 2.17送排风采用单风机结构设计，有效调节及平衡排风及供气比例。 2.18工作开度时进气风速：0.53m/s；下降气流风速：0.30m/s。 ▲2.19嵌入式V型进气格栅，符合人体工学设计，操作样品时手肘部不会阻塞进气流影响操作安全，小孔径圆型进气孔洞，防止异物掉落至工作台面下部。（投标文件中提供嵌入式进气格栅实物图片） ▲2.20独立托盘式工作台面，托盘式工作台面独立于进气孔，台面有液体泄漏时不会通过进气孔渗至台面下部形成液体残留，影响安全柜日常清洁。（投标文件中提供嵌入式进气格栅实物图片） ▲2.21可选配具有生物安全标志的ST-Zero不锈钢废弃物灭菌盒（最大可容纳25支25ml可弃型移液器），方便废弃物安全高温高压灭菌，防止有害气溶胶外泄。 2.22内置电源插座2个，可设置内置电源自动计时； 2.23侧壁具有备用阀门预留孔，左侧壁2个，右侧壁1个； 2.24工作台面承重≥50kg； 2.25噪声：≤60dB 2.26内尺寸：724（高）×1178（宽）×654（深）毫米 外尺寸：1572（高）×1362（宽）×799（深）毫米 3)3．配置 3.1生物安全柜主机一台 3.2可调高度支架一套 3.3紫外消毒灯一个
140 | A2生物安全柜 |  | 台 | 2 | 1)工作条件 1.1电源：220V±10%，50Hz 1.2温度：10～35℃ 1.3相对湿度：20～80% 2)技术性能指标 2.1ClassⅡA2型生物安全柜，30%外排，70%循环。 2.2进口HEPA高效过滤器过滤MPPS(0.12-0.3微米粒子)效率达≥99.995%。 ▲2.3同时通过NSFStd.No.49、EN12469双重认证。（投标文件中提供官方机构认证证明材料） ▲2.4安全柜柜体及内腔均为304系列不锈钢材料制作，非铁皮或镀锌钢板涂层，内体三面一次成型，操作台面耐酸、耐碱、耐腐蚀。（投标文件中提供内外腔不锈钢实物图片） 2.5控制系统包括：风机开关、荧光灯/紫外灯开关、工作区电源开关、报警器开关。 2.6安全柜实时显示进风及层流风速、温度、时间，紫外灯、荧光灯、内置插座定时显示、过滤器使用寿命条形码实时显示。 2.7斜面操作前窗，减少反光、视线清晰。采用安全夹层钢化玻璃，具有良好的防爆、防碎及防紫外的功能。 ▲2.8HEPEXTM零泄漏气流系统，风机和过滤器之间采用软连接密闭，抗菌型PVC材质，防止污染物泄漏及交叉污染，在工作区形成宁静的、均匀向下的气流，真正层流气流。（投标文件中提供软连接内部构造实物图片） 2.9IntelliFlowTM技术，采用高灵敏度、高精度热式风速传感器，非压差表监控气流，实时对气流进行监测和控制。（投标文件中提供风速传感器实物图片） 2.10报警系统：前窗开启高度超过或低于标称安全高度声光报警，进气流和下降气流流速波动超过20%声光报警。 2.11紫外灯可自动计时，设定紫外消毒时间；紫外灯与前窗互锁，当前窗完全关闭时紫外灯才能开启，紫外灯开启时荧光灯不能打开。 ▲2.12节能模式，可在操作前窗完全关闭的情况下开启节能模式，使风机以较低速率持续运转，风机控制的气流降低80%，保持工作区内持续有经过HEPA过滤的气流，方便当日再次使用同时节约能源。 ▲2.13超高效进口直流ECM电机，具有压力感应补偿功能,过滤器阻塞压力增加300%仍能提供安全风速，延长过滤器寿命。 ▲2.14具有DECON101自动消毒程序，可配合任何自动化H2O2发生器消毒设备，使安全柜风机在自动消毒过程中按照设定间隔自动运行，对整个安全柜进行彻底消毒。（投标文件中提供自动消毒程序设置界面实物截图） ▲2.15配置有预过滤器，位于工作区背部隔板后方。初步过滤大颗粒碎屑等异物，延长顶部高效过滤器寿命。（投标文件中提供预过滤器实物图片） 2.16风机维护和高效过滤器的更换从安全柜的前部进行。 2.17送排风采用单风机结构设计，有效调节及平衡排风及供气比例。 2.18工作开度时进气风速：0.53m/s；下降气流风速：0.30m/s。 ▲2.19嵌入式V型进气格栅，符合人体工学设计，操作样品时手肘部不会阻塞进气流影响操作安全，小孔径圆型进气孔洞，防止异物掉落至工作台面下部。（投标文件中提供嵌入式进气格栅实物图片） ▲2.20独立托盘式工作台面，托盘式工作台面独立于进气孔，台面有液体泄漏时不会通过进气孔渗至台面下部形成液体残留，影响安全柜日常清洁。（投标文件中提供嵌入式进气格栅实物图片） ▲2.21可选配具有生物安全标志的ST-Zero不锈钢废弃物灭菌盒（最大可容纳25支25ml可弃型移液器），方便废弃物安全高温高压灭菌，防止有害气溶胶外泄。 2.22内置电源插座2个，可设置内置电源自动计时； 2.23侧壁具有备用阀门预留孔，左侧壁2个，右侧壁1个； 2.24工作台面承重≥50kg； 2.25噪声：≤60dB 2.26内尺寸：724（高）×1178（宽）×654（深）毫米 外尺寸：1572（高）×1362（宽）×799（深）毫米 3)3．配置 3.1生物安全柜主机一台 3.2可调高度支架一套 3.3紫外消毒灯一个
141 | 超净工作台 |  | 台 | 1 | 1、具备任意定位移门系统 2、外壳采用冷轧板静电喷塑，工作台面为SUS304拉丝不锈钢，耐腐蚀、易清洗 3、照明和杀菌系统安全互锁，快中慢三档风速，可紫外灯预约定时 4、数显式制界面，显示风速档位、灯管照明状态及过滤器使用时效 5、垂直准闭合式台面，操作室下降流气幕的形成，可有效防止外部气体投入和操作区洁净 6、配置有HEPA高效空气过滤器，设有初效过滤器进行初步过滤，可有效延长高效过滤器使用寿命 7、洁净等级：100 级 @≥0.5μm 8、菌落数≤0.5 个 / 皿・时（Φ90mm 培养平皿） 9、平均风速：0.25～0.45m/s，三档可调 10、噪音：≤62dB 11、振动半峰值：≤5μm（x、y、z 方向） 12、照度≥300Lx 13、最大功率：640W 14、电源：AC 单相 220V/50Hz 15、工作区尺寸：1370×650×580mm 16、外型尺寸：1530×690×1600mm 17、高效过滤器尺寸：1355×555×50mm，1 个 18、照明/紫外配置：20W 荧光灯 ×1、36W 紫外灯 ×1
142 | 超净工作台 |  | 台 | 1 | 1、具备任意定位移门系统 2、外壳采用冷轧板静电喷塑，工作台面为SUS304拉丝不锈钢，耐腐蚀、易清洗 3、照明和杀菌系统安全互锁，快中慢三档风速，可紫外灯预约定时 4、数显式制界面，显示风速档位、灯管照明状态及过滤器使用时效 5、垂直准闭合式台面，操作室下降流气幕的形成，可有效防止外部气体投入和操作区洁净 6、配置有HEPA高效空气过滤器，设有初效过滤器进行初步过滤，可有效延长高效过滤器使用寿命 7、洁净等级：100 级 @≥0.5μm 8、菌落数≤0.5 个 / 皿・时（Φ90mm 培养平皿） 9、平均风速：0.25～0.45m/s，三档可调 10、噪音：≤62dB 11、振动半峰值：≤5μm（x、y、z 方向） 12、照度≥300Lx 13、最大功率：640W 14、电源：AC 单相 220V/50Hz 15、工作区尺寸：1370×650×580mm 16、外型尺寸：1530×690×1600mm 17、高效过滤器尺寸：1355×555×50mm，1 个 18、照明/紫外配置：20W 荧光灯 ×1、36W 紫外灯 ×1
143 | 紧急冲淋洗眼器 |  | 个 | 3 | 1、规格：立式 2、材质：304不锈钢，冲淋阀门及洗眼器阀门需快开陶瓷阀（非球阀）方便维保。 3、技术参数： 3.1、需提供第三方检测机构出具的紧急喷淋铬（Cr）含量大于18%、镍（Ni）含量大于8%的检测报告； 3.2、喷淋性能 （1）喷淋流量：达到至少76L/min，确保快速有效地覆盖受影响区域 （2）喷淋持续时间：连续供水时间至少为15分钟，以满足紧急情况下的清洗需求。 （3）喷淋角度与范围：确保360度全方位喷淋，覆盖范围广 3.3、系统设计与安装 （1）安装位置：靠近危险区域，确保人员在紧急情况下能够迅速到达。 （2）材料选择：采用不锈钢材质，确保系统的稳定性和耐用性。 （3）操作方式：需具有手拉式、脚踏式，便于快速启动。 3.4、出水要求 （1）出水温度：使用常温水，避免对皮肤造成刺激。 （2）水质要求：使用清洁的自来水或去离子水，确保清洗效果。 3.5、安全标识：设备周围设置明显的安全标识和操作流程，确保人员的正确使用。 3.6、需提供国家认可的第三方检测机构出具的包含应急喷淋器一般要求、应急喷淋器控制阀门、洗眼器、洗眼/洗脸器等全项检测项目并加盖CMA和CNSA章的检测报告。 投标时需提供以下检测报告： ▲（1）耐污染性能：依据GB/T17657-2022标准，同一份检测报告需包含甲酸（AR，85%）、抗坏血酸（AR）、单宁酸（AR）、二氯乙酸（AR，98%）、氨水（氢氧化铵）（AR）、氢氧化钙（AR）、氢氧化钾（AR，≥85.0%）、磷酸氢二钠（无水）（AR，≥99.0%）、硫代硫酸钠（≥99.5%）、硫氰酸钾（GR，99%）、硫酸铁铵（>98%）、已烷（AR，≥97.0%）、邻二甲苯（CP，≥98.0%）、四氯化碳、2-苯乙醇（>99.0%）、2-甲氧基乙醇（特纯99%）、糠醛（呋喃甲叉）（AR，99%）、桃醛（0.98）、二恶烷（1,4-二氧六环、二氧杂环已烷）（AR，99%）、丁酮（甲基乙基酮、甲乙酮）（AR，≥99.0%）、二正丁胺（1601）（AR）、N-甲基吡咯烷酮（>99.5%）、二硫化碳（≥99.9%）、二氯甲烷（AR，≥99.5%）等至少150种有机、无机试剂，耐污染接触时间≥48h，覆盖/未覆盖玻璃盖板，检验结果均为5级（无明显变化）。提供国家化学建材质量检验检测中心出具的带有CMA和CNAS章的检测报告。 ▲（2）抗菌性：依据JC/T897-2014标准，要求≥14种细菌的检测，检测值≥99.99%（菌种包括粘质沙雷氏菌、鼠伤寒沙门氏菌、恶臭假单胞菌、鲍曼不动杆菌）。提供国家认可的第三方检测机构出具的带有CMA和CNAS章的检测报告。 （3）中性盐雾试验：依据GB/T10125-2021标准进行≥600h中性盐雾试验后，保护等级（Rp）不低于8级，外观评级（Ra）不低于8级。提供国家化学建材质量检验检测中心出具的带有CMA和CNAS章的检测报告。 （4）不锈钢元素含量：依据GB/T11170-2008标准，检测不锈钢元素含量，检测结果为：碳（C）含量≤0.06%，硅（Si）含量≤0.60%，锰（Mn）含量≤1.20%，磷（P）含量≤0.04%，硫（S）含量≤0.01%，铬（Cr）含量18~20%，镍（Ni）含量8~11%。提供国家化学建材质量检验检测中心出具的带有CMA和CNAS章的检测报告。
144 | 全钢试剂架 | 3000*300*750 | 个 | 1 | 全钢结构，12mm双层玻璃，带插座
145 | 全钢试剂架 | 3000*300*750 | 个 | 1 | 全钢结构，12mm双层玻璃，带插座
146 | 全钢试剂架 | 3000*300*750 | 个 | 1 | 全钢结构，12mm双层玻璃，带插座
147 | 全钢试剂架 | 3000*300*750 | 个 | 1 | 全钢结构，12mm双层玻璃，带插座
148 | 全钢试剂架 | 3000*300*750 | 个 | 1 | 全钢结构，12mm双层玻璃，带插座
149 | 全钢试剂架 | 3000*300*750 | 个 | 1 | 全钢结构，12mm双层玻璃，带插座
150 | 全钢试剂架 | 3000*300*750 | 个 | 1 | 全钢结构，12mm双层玻璃，带插座
151 | 全钢试剂架 | 3000*300*750 | 个 | 1 | 全钢结构，12mm双层玻璃，带插座
152 | 全钢试剂架 | 3000*300*750 | 个 | 1 | 全钢结构，12mm双层玻璃，带插座
153 | 桌面洗眼器 |  | 个 | 1 | 1.主体：加厚铜质H59-1； 2.洗眼喷头：加厚铜质环氧树脂涂层外加软性橡胶，出水经缓压处理呈泡沫状水柱，防止冲伤眼睛； 3.莲蓬头护罩：Φ70橡胶质护杯，以避免紧急使用时瞬间接触眼部造成碰撞二次伤害； 4.防尘盖：PP材质，平常可防尘，使用时可随时被水冲开，并降低突然时短暂的高水压，防止冲伤眼睛，防尘盖有连接于护罩可防尘脱落。使用时自动被水冲开； 5.水流锁定开关：水流开启，水流锁定功能一次完成，方便使用； 6.前置过滤器：配有小型前置过滤器主要的去除管道所产生的沉淀杂质和细菌、微生物残骸、铁锈、沙泥等大于5微米以上的颗粒杂质，避免眼睛及人体肌肤受到伤害； 7.供水软管：长度1.5米，软性PVC管外覆不锈钢网，外层包裹PE管，有效防止生锈、渗漏。 8.洗眼量：＞6L/min。 9.需提供国家认可的第三方检测机构出具的包含以下项目并加盖CMA和CNSA章的检测报告：（1）测试压力0.20MPa，测试时间3min/次，样品提供冲洗液流量：≥10.3L/min，能保持洗眼时间：15min；（2）阀门在0.64s的时间内能完全打开。阀门一经打开，除使用者有意关闭的情况之外，能始终保持开启状态；（3）喷头位于距离使用者站立的水平面的高度距离可调（838mm～1143mm），距离墙壁或最近的障碍物距离可调（≥153mm）。 投标时需提供以下检测报告： ▲（1）耐污染性能：依据GB/T17657-2022标准，同一份检测报告需包含甲酸（AR，85%）、抗坏血酸（AR）、单宁酸（AR）、二氯乙酸（AR，98%）、氨水（氢氧化铵）（AR）、氢氧化钙（AR）、氢氧化钾（AR，≥85.0%）、磷酸氢二钠（无水）（AR，≥99.0%）、硫代硫酸钠（≥99.5%）、硫氰酸钾（GR，99%）、硫酸铁铵（>98%）、已烷（AR，≥97.0%）、邻二甲苯（CP，≥98.0%）、四氯化碳、2-苯乙醇（>99.0%）、2-甲氧基乙醇（特纯99%）、糠醛（呋喃甲叉）（AR，99%）、桃醛（0.98）、二恶烷（1,4-二氧六环、二氧杂环已烷）（AR，99%）、丁酮（甲基乙基酮、甲乙酮）（AR，≥99.0%）、二正丁胺（1601）（AR）、N-甲基吡咯烷酮（>99.5%）、二硫化碳（≥99.9%）、二氯甲烷（AR，≥99.5%）等至少150种有机、无机试剂，耐污染接触时间≥48h，覆盖/未覆盖玻璃盖板，检验结果均为5级（无明显变化）。提供国家化学建材质量检验检测中心出具的带有CMA和CNAS章的检测报告。 ▲（2）耐人工气候老化性：依据GB/T1865-2009标准，通过人工气候老化测试（黑标温度计：65℃；循环：喷淋时间18min、干燥时间102min；辐照度（在300-400nm处）：60W/m2，试验时长：≥500h），外观无变化，光泽保持率≥90%，色差≤1。提供国家化学建材质量检验检测中心出具的带有CMA和CNAS章的检测报告。 （3）铜管拉伸试验：依据GB/T228.1-2021标准，抗拉强度≥556MPa，断后伸长率≤15%。提供第三方检测机构出具的带有CMA和CNAS章的检验报告。 （4）金属污染物析出：依据GB18145-2014标准，砷＜1.0μg/L，钡＜200μg/L，硼＜500μg/L、镉＜0.5μg/L、锰＜30.0μg/L、钼＜4.0μg/L，锑、铍、铬、六价铬、铜、汞、硒、铊、铋、镍等均未检出。提供国家化学建材质量检验检测中心出具的带有CMA和CNAS章的检测报告。 投标单位须提供绿色产品认证证书，以证明所投产品符合国家对绿色制造与环境产品的相关要求。
154 | 桌面洗眼器 |  | 个 | 1 | 1.主体：加厚铜质H59-1； 2.洗眼喷头：加厚铜质环氧树脂涂层外加软性橡胶，出水经缓压处理呈泡沫状水柱，防止冲伤眼睛； 3.莲蓬头护罩：Φ70橡胶质护杯，以避免紧急使用时瞬间接触眼部造成碰撞二次伤害； 4.防尘盖：PP材质，平常可防尘，使用时可随时被水冲开，并降低突然时短暂的高水压，防止冲伤眼睛，防尘盖有连接于护罩可防尘脱落。使用时自动被水冲开； 5.水流锁定开关：水流开启，水流锁定功能一次完成，方便使用； 6.前置过滤器：配有小型前置过滤器主要的去除管道所产生的沉淀杂质和细菌、微生物残骸、铁锈、沙泥等大于5微米以上的颗粒杂质，避免眼睛及人体肌肤受到伤害； 7.供水软管：长度1.5米，软性PVC管外覆不锈钢网，外层包裹PE管，有效防止生锈、渗漏。 8.洗眼量：＞6L/min。 9.需提供国家认可的第三方检测机构出具的包含以下项目并加盖CMA和CNSA章的检测报告：（1）测试压力0.20MPa，测试时间3min/次，样品提供冲洗液流量：≥10.3L/min，能保持洗眼时间：15min；（2）阀门在0.64s的时间内能完全打开。阀门一经打开，除使用者有意关闭的情况之外，能始终保持开启状态；（3）喷头位于距离使用者站立的水平面的高度距离可调（838mm～1143mm），距离墙壁或最近的障碍物距离可调（≥153mm）。 投标时需提供以下检测报告： ▲（1）耐污染性能：依据GB/T17657-2022标准，同一份检测报告需包含甲酸（AR，85%）、抗坏血酸（AR）、单宁酸（AR）、二氯乙酸（AR，98%）、氨水（氢氧化铵）（AR）、氢氧化钙（AR）、氢氧化钾（AR，≥85.0%）、磷酸氢二钠（无水）（AR，≥99.0%）、硫代硫酸钠（≥99.5%）、硫氰酸钾（GR，99%）、硫酸铁铵（>98%）、已烷（AR，≥97.0%）、邻二甲苯（CP，≥98.0%）、四氯化碳、2-苯乙醇（>99.0%）、2-甲氧基乙醇（特纯99%）、糠醛（呋喃甲叉）（AR，99%）、桃醛（0.98）、二恶烷（1,4-二氧六环、二氧杂环已烷）（AR，99%）、丁酮（甲基乙基酮、甲乙酮）（AR，≥99.0%）、二正丁胺（1601）（AR）、N-甲基吡咯烷酮（>99.5%）、二硫化碳（≥99.9%）、二氯甲烷（AR，≥99.5%）等至少150种有机、无机试剂，耐污染接触时间≥48h，覆盖/未覆盖玻璃盖板，检验结果均为5级（无明显变化）。提供国家化学建材质量检验检测中心出具的带有CMA和CNAS章的检测报告。 ▲（2）耐人工气候老化性：依据GB/T1865-2009标准，通过人工气候老化测试（黑标温度计：65℃；循环：喷淋时间18min、干燥时间102min；辐照度（在300-400nm处）：60W/m2，试验时长：≥500h），外观无变化，光泽保持率≥90%，色差≤1。提供国家化学建材质量检验检测中心出具的带有CMA和CNAS章的检测报告。 （3）铜管拉伸试验：依据GB/T228.1-2021标准，抗拉强度≥556MPa，断后伸长率≤15%。提供第三方检测机构出具的带有CMA和CNAS章的检验报告。 （4）金属污染物析出：依据GB18145-2014标准，砷＜1.0μg/L，钡＜200μg/L，硼＜500μg/L、镉＜0.5μg/L、锰＜30.0μg/L、钼＜4.0μg/L，锑、铍、铬、六价铬、铜、汞、硒、铊、铋、镍等均未检出。提供国家化学建材质量检验检测中心出具的带有CMA和CNAS章的检测报告。 投标单位须提供绿色产品认证证书，以证明所投产品符合国家对绿色制造与环境产品的相关要求。
155 | 桌面洗眼器 |  | 个 | 1 | 1.主体：加厚铜质H59-1； 2.洗眼喷头：加厚铜质环氧树脂涂层外加软性橡胶，出水经缓压处理呈泡沫状水柱，防止冲伤眼睛； 3.莲蓬头护罩：Φ70橡胶质护杯，以避免紧急使用时瞬间接触眼部造成碰撞二次伤害； 4.防尘盖：PP材质，平常可防尘，使用时可随时被水冲开，并降低突然时短暂的高水压，防止冲伤眼睛，防尘盖有连接于护罩可防尘脱落。使用时自动被水冲开； 5.水流锁定开关：水流开启，水流锁定功能一次完成，方便使用； 6.前置过滤器：配有小型前置过滤器主要的去除管道所产生的沉淀杂质和细菌、微生物残骸、铁锈、沙泥等大于5微米以上的颗粒杂质，避免眼睛及人体肌肤受到伤害； 7.供水软管：长度1.5米，软性PVC管外覆不锈钢网，外层包裹PE管，有效防止生锈、渗漏。 8.洗眼量：＞6L/min。 9.需提供国家认可的第三方检测机构出具的包含以下项目并加盖CMA和CNSA章的检测报告：（1）测试压力0.20MPa，测试时间3min/次，样品提供冲洗液流量：≥10.3L/min，能保持洗眼时间：15min；（2）阀门在0.64s的时间内能完全打开。阀门一经打开，除使用者有意关闭的情况之外，能始终保持开启状态；（3）喷头位于距离使用者站立的水平面的高度距离可调（838mm～1143mm），距离墙壁或最近的障碍物距离可调（≥153mm）。 投标时需提供以下检测报告： ▲（1）耐污染性能：依据GB/T17657-2022标准，同一份检测报告需包含甲酸（AR，85%）、抗坏血酸（AR）、单宁酸（AR）、二氯乙酸（AR，98%）、氨水（氢氧化铵）（AR）、氢氧化钙（AR）、氢氧化钾（AR，≥85.0%）、磷酸氢二钠（无水）（AR，≥99.0%）、硫代硫酸钠（≥99.5%）、硫氰酸钾（GR，99%）、硫酸铁铵（>98%）、已烷（AR，≥97.0%）、邻二甲苯（CP，≥98.0%）、四氯化碳、2-苯乙醇（>99.0%）、2-甲氧基乙醇（特纯99%）、糠醛（呋喃甲叉）（AR，99%）、桃醛（0.98）、二恶烷（1,4-二氧六环、二氧杂环已烷）（AR，99%）、丁酮（甲基乙基酮、甲乙酮）（AR，≥99.0%）、二正丁胺（1601）（AR）、N-甲基吡咯烷酮（>99.5%）、二硫化碳（≥99.9%）、二氯甲烷（AR，≥99.5%）等至少150种有机、无机试剂，耐污染接触时间≥48h，覆盖/未覆盖玻璃盖板，检验结果均为5级（无明显变化）。提供国家化学建材质量检验检测中心出具的带有CMA和CNAS章的检测报告。 ▲（2）耐人工气候老化性：依据GB/T1865-2009标准，通过人工气候老化测试（黑标温度计：65℃；循环：喷淋时间18min、干燥时间102min；辐照度（在300-400nm处）：60W/m2，试验时长：≥500h），外观无变化，光泽保持率≥90%，色差≤1。提供国家化学建材质量检验检测中心出具的带有CMA和CNAS章的检测报告。 （3）铜管拉伸试验：依据GB/T228.1-2021标准，抗拉强度≥556MPa，断后伸长率≤15%。提供第三方检测机构出具的带有CMA和CNAS章的检验报告。 （4）金属污染物析出：依据GB18145-2014标准，砷＜1.0μg/L，钡＜200μg/L，硼＜500μg/L、镉＜0.5μg/L、锰＜30.0μg/L、钼＜4.0μg/L，锑、铍、铬、六价铬、铜、汞、硒、铊、铋、镍等均未检出。提供国家化学建材质量检验检测中心出具的带有CMA和CNAS章的检测报告。 投标单位须提供绿色产品认证证书，以证明所投产品符合国家对绿色制造与环境产品的相关要求。
156 | 桌面洗眼器 |  | 个 | 1 | 1.主体：加厚铜质H59-1； 2.洗眼喷头：加厚铜质环氧树脂涂层外加软性橡胶，出水经缓压处理呈泡沫状水柱，防止冲伤眼睛； 3.莲蓬头护罩：Φ70橡胶质护杯，以避免紧急使用时瞬间接触眼部造成碰撞二次伤害； 4.防尘盖：PP材质，平常可防尘，使用时可随时被水冲开，并降低突然时短暂的高水压，防止冲伤眼睛，防尘盖有连接于护罩可防尘脱落。使用时自动被水冲开； 5.水流锁定开关：水流开启，水流锁定功能一次完成，方便使用； 6.前置过滤器：配有小型前置过滤器主要的去除管道所产生的沉淀杂质和细菌、微生物残骸、铁锈、沙泥等大于5微米以上的颗粒杂质，避免眼睛及人体肌肤受到伤害； 7.供水软管：长度1.5米，软性PVC管外覆不锈钢网，外层包裹PE管，有效防止生锈、渗漏。 8.洗眼量：＞6L/min。 9.需提供国家认可的第三方检测机构出具的包含以下项目并加盖CMA和CNSA章的检测报告：（1）测试压力0.20MPa，测试时间3min/次，样品提供冲洗液流量：≥10.3L/min，能保持洗眼时间：15min；（2）阀门在0.64s的时间内能完全打开。阀门一经打开，除使用者有意关闭的情况之外，能始终保持开启状态；（3）喷头位于距离使用者站立的水平面的高度距离可调（838mm～1143mm），距离墙壁或最近的障碍物距离可调（≥153mm）。 投标时需提供以下检测报告： ▲（1）耐污染性能：依据GB/T17657-2022标准，同一份检测报告需包含甲酸（AR，85%）、抗坏血酸（AR）、单宁酸（AR）、二氯乙酸（AR，98%）、氨水（氢氧化铵）（AR）、氢氧化钙（AR）、氢氧化钾（AR，≥85.0%）、磷酸氢二钠（无水）（AR，≥99.0%）、硫代硫酸钠（≥99.5%）、硫氰酸钾（GR，99%）、硫酸铁铵（>98%）、已烷（AR，≥97.0%）、邻二甲苯（CP，≥98.0%）、四氯化碳、2-苯乙醇（>99.0%）、2-甲氧基乙醇（特纯99%）、糠醛（呋喃甲叉）（AR，99%）、桃醛（0.98）、二恶烷（1,4-二氧六环、二氧杂环已烷）（AR，99%）、丁酮（甲基乙基酮、甲乙酮）（AR，≥99.0%）、二正丁胺（1601）（AR）、N-甲基吡咯烷酮（>99.5%）、二硫化碳（≥99.9%）、二氯甲烷（AR，≥99.5%）等至少150种有机、无机试剂，耐污染接触时间≥48h，覆盖/未覆盖玻璃盖板，检验结果均为5级（无明显变化）。提供国家化学建材质量检验检测中心出具的带有CMA和CNAS章的检测报告。 ▲（2）耐人工气候老化性：依据GB/T1865-2009标准，通过人工气候老化测试（黑标温度计：65℃；循环：喷淋时间18min、干燥时间102min；辐照度（在300-400nm处）：60W/m2，试验时长：≥500h），外观无变化，光泽保持率≥90%，色差≤1。提供国家化学建材质量检验检测中心出具的带有CMA和CNAS章的检测报告。 （3）铜管拉伸试验：依据GB/T228.1-2021标准，抗拉强度≥556MPa，断后伸长率≤15%。提供第三方检测机构出具的带有CMA和CNAS章的检验报告。 （4）金属污染物析出：依据GB18145-2014标准，砷＜1.0μg/L，钡＜200μg/L，硼＜500μg/L、镉＜0.5μg/L、锰＜30.0μg/L、钼＜4.0μg/L，锑、铍、铬、六价铬、铜、汞、硒、铊、铋、镍等均未检出。提供国家化学建材质量检验检测中心出具的带有CMA和CNAS章的检测报告。 投标单位须提供绿色产品认证证书，以证明所投产品符合国家对绿色制造与环境产品的相关要求。
157 | 桌面洗眼器 |  | 个 | 1 | 1.主体：加厚铜质H59-1； 2.洗眼喷头：加厚铜质环氧树脂涂层外加软性橡胶，出水经缓压处理呈泡沫状水柱，防止冲伤眼睛； 3.莲蓬头护罩：Φ70橡胶质护杯，以避免紧急使用时瞬间接触眼部造成碰撞二次伤害； 4.防尘盖：PP材质，平常可防尘，使用时可随时被水冲开，并降低突然时短暂的高水压，防止冲伤眼睛，防尘盖有连接于护罩可防尘脱落。使用时自动被水冲开； 5.水流锁定开关：水流开启，水流锁定功能一次完成，方便使用； 6.前置过滤器：配有小型前置过滤器主要的去除管道所产生的沉淀杂质和细菌、微生物残骸、铁锈、沙泥等大于5微米以上的颗粒杂质，避免眼睛及人体肌肤受到伤害； 7.供水软管：长度1.5米，软性PVC管外覆不锈钢网，外层包裹PE管，有效防止生锈、渗漏。 8.洗眼量：＞6L/min。 9.需提供国家认可的第三方检测机构出具的包含以下项目并加盖CMA和CNSA章的检测报告：（1）测试压力0.20MPa，测试时间3min/次，样品提供冲洗液流量：≥10.3L/min，能保持洗眼时间：15min；（2）阀门在0.64s的时间内能完全打开。阀门一经打开，除使用者有意关闭的情况之外，能始终保持开启状态；（3）喷头位于距离使用者站立的水平面的高度距离可调（838mm～1143mm），距离墙壁或最近的障碍物距离可调（≥153mm）。 投标时需提供以下检测报告： ▲（1）耐污染性能：依据GB/T17657-2022标准，同一份检测报告需包含甲酸（AR，85%）、抗坏血酸（AR）、单宁酸（AR）、二氯乙酸（AR，98%）、氨水（氢氧化铵）（AR）、氢氧化钙（AR）、氢氧化钾（AR，≥85.0%）、磷酸氢二钠（无水）（AR，≥99.0%）、硫代硫酸钠（≥99.5%）、硫氰酸钾（GR，99%）、硫酸铁铵（>98%）、已烷（AR，≥97.0%）、邻二甲苯（CP，≥98.0%）、四氯化碳、2-苯乙醇（>99.0%）、2-甲氧基乙醇（特纯99%）、糠醛（呋喃甲叉）（AR，99%）、桃醛（0.98）、二恶烷（1,4-二氧六环、二氧杂环已烷）（AR，99%）、丁酮（甲基乙基酮、甲乙酮）（AR，≥99.0%）、二正丁胺（1601）（AR）、N-甲基吡咯烷酮（>99.5%）、二硫化碳（≥99.9%）、二氯甲烷（AR，≥99.5%）等至少150种有机、无机试剂，耐污染接触时间≥48h，覆盖/未覆盖玻璃盖板，检验结果均为5级（无明显变化）。提供国家化学建材质量检验检测中心出具的带有CMA和CNAS章的检测报告。 ▲（2）耐人工气候老化性：依据GB/T1865-2009标准，通过人工气候老化测试（黑标温度计：65℃；循环：喷淋时间18min、干燥时间102min；辐照度（在300-400nm处）：60W/m2，试验时长：≥500h），外观无变化，光泽保持率≥90%，色差≤1。提供国家化学建材质量检验检测中心出具的带有CMA和CNAS章的检测报告。 （3）铜管拉伸试验：依据GB/T228.1-2021标准，抗拉强度≥556MPa，断后伸长率≤15%。提供第三方检测机构出具的带有CMA和CNAS章的检验报告。 （4）金属污染物析出：依据GB18145-2014标准，砷＜1.0μg/L，钡＜200μg/L，硼＜500μg/L、镉＜0.5μg/L、锰＜30.0μg/L、钼＜4.0μg/L，锑、铍、铬、六价铬、铜、汞、硒、铊、铋、镍等均未检出。提供国家化学建材质量检验检测中心出具的带有CMA和CNAS章的检测报告。 投标单位须提供绿色产品认证证书，以证明所投产品符合国家对绿色制造与环境产品的相关要求。
158 | 桌面洗眼器 |  | 个 | 1 | 1.主体：加厚铜质H59-1； 2.洗眼喷头：加厚铜质环氧树脂涂层外加软性橡胶，出水经缓压处理呈泡沫状水柱，防止冲伤眼睛； 3.莲蓬头护罩：Φ70橡胶质护杯，以避免紧急使用时瞬间接触眼部造成碰撞二次伤害； 4.防尘盖：PP材质，平常可防尘，使用时可随时被水冲开，并降低突然时短暂的高水压，防止冲伤眼睛，防尘盖有连接于护罩可防尘脱落。使用时自动被水冲开； 5.水流锁定开关：水流开启，水流锁定功能一次完成，方便使用； 6.前置过滤器：配有小型前置过滤器主要的去除管道所产生的沉淀杂质和细菌、微生物残骸、铁锈、沙泥等大于5微米以上的颗粒杂质，避免眼睛及人体肌肤受到伤害； 7.供水软管：长度1.5米，软性PVC管外覆不锈钢网，外层包裹PE管，有效防止生锈、渗漏。 8.洗眼量：＞6L/min。 9.需提供国家认可的第三方检测机构出具的包含以下项目并加盖CMA和CNSA章的检测报告：（1）测试压力0.20MPa，测试时间3min/次，样品提供冲洗液流量：≥10.3L/min，能保持洗眼时间：15min；（2）阀门在0.64s的时间内能完全打开。阀门一经打开，除使用者有意关闭的情况之外，能始终保持开启状态；（3）喷头位于距离使用者站立的水平面的高度距离可调（838mm～1143mm），距离墙壁或最近的障碍物距离可调（≥153mm）。 投标时需提供以下检测报告： ▲（1）耐污染性能：依据GB/T17657-2022标准，同一份检测报告需包含甲酸（AR，85%）、抗坏血酸（AR）、单宁酸（AR）、二氯乙酸（AR，98%）、氨水（氢氧化铵）（AR）、氢氧化钙（AR）、氢氧化钾（AR，≥85.0%）、磷酸氢二钠（无水）（AR，≥99.0%）、硫代硫酸钠（≥99.5%）、硫氰酸钾（GR，99%）、硫酸铁铵（>98%）、已烷（AR，≥97.0%）、邻二甲苯（CP，≥98.0%）、四氯化碳、2-苯乙醇（>99.0%）、2-甲氧基乙醇（特纯99%）、糠醛（呋喃甲叉）（AR，99%）、桃醛（0.98）、二恶烷（1,4-二氧六环、二氧杂环已烷）（AR，99%）、丁酮（甲基乙基酮、甲乙酮）（AR，≥99.0%）、二正丁胺（1601）（AR）、N-甲基吡咯烷酮（>99.5%）、二硫化碳（≥99.9%）、二氯甲烷（AR，≥99.5%）等至少150种有机、无机试剂，耐污染接触时间≥48h，覆盖/未覆盖玻璃盖板，检验结果均为5级（无明显变化）。提供国家化学建材质量检验检测中心出具的带有CMA和CNAS章的检测报告。 ▲（2）耐人工气候老化性：依据GB/T1865-2009标准，通过人工气候老化测试（黑标温度计：65℃；循环：喷淋时间18min、干燥时间102min；辐照度（在300-400nm处）：60W/m2，试验时长：≥500h），外观无变化，光泽保持率≥90%，色差≤1。提供国家化学建材质量检验检测中心出具的带有CMA和CNAS章的检测报告。 （3）铜管拉伸试验：依据GB/T228.1-2021标准，抗拉强度≥556MPa，断后伸长率≤15%。提供第三方检测机构出具的带有CMA和CNAS章的检验报告。 （4）金属污染物析出：依据GB18145-2014标准，砷＜1.0μg/L，钡＜200μg/L，硼＜500μg/L、镉＜0.5μg/L、锰＜30.0μg/L、钼＜4.0μg/L，锑、铍、铬、六价铬、铜、汞、硒、铊、铋、镍等均未检出。提供国家化学建材质量检验检测中心出具的带有CMA和CNAS章的检测报告。 投标单位须提供绿色产品认证证书，以证明所投产品符合国家对绿色制造与环境产品的相关要求。
159 | 桌面洗眼器 |  | 个 | 1 | 1.主体：加厚铜质H59-1； 2.洗眼喷头：加厚铜质环氧树脂涂层外加软性橡胶，出水经缓压处理呈泡沫状水柱，防止冲伤眼睛； 3.莲蓬头护罩：Φ70橡胶质护杯，以避免紧急使用时瞬间接触眼部造成碰撞二次伤害； 4.防尘盖：PP材质，平常可防尘，使用时可随时被水冲开，并降低突然时短暂的高水压，防止冲伤眼睛，防尘盖有连接于护罩可防尘脱落。使用时自动被水冲开； 5.水流锁定开关：水流开启，水流锁定功能一次完成，方便使用； 6.前置过滤器：配有小型前置过滤器主要的去除管道所产生的沉淀杂质和细菌、微生物残骸、铁锈、沙泥等大于5微米以上的颗粒杂质，避免眼睛及人体肌肤受到伤害； 7.供水软管：长度1.5米，软性PVC管外覆不锈钢网，外层包裹PE管，有效防止生锈、渗漏。 8.洗眼量：＞6L/min。 9.需提供国家认可的第三方检测机构出具的包含以下项目并加盖CMA和CNSA章的检测报告：（1）测试压力0.20MPa，测试时间3min/次，样品提供冲洗液流量：≥10.3L/min，能保持洗眼时间：15min；（2）阀门在0.64s的时间内能完全打开。阀门一经打开，除使用者有意关闭的情况之外，能始终保持开启状态；（3）喷头位于距离使用者站立的水平面的高度距离可调（838mm～1143mm），距离墙壁或最近的障碍物距离可调（≥153mm）。 投标时需提供以下检测报告： ▲（1）耐污染性能：依据GB/T17657-2022标准，同一份检测报告需包含甲酸（AR，85%）、抗坏血酸（AR）、单宁酸（AR）、二氯乙酸（AR，98%）、氨水（氢氧化铵）（AR）、氢氧化钙（AR）、氢氧化钾（AR，≥85.0%）、磷酸氢二钠（无水）（AR，≥99.0%）、硫代硫酸钠（≥99.5%）、硫氰酸钾（GR，99%）、硫酸铁铵（>98%）、已烷（AR，≥97.0%）、邻二甲苯（CP，≥98.0%）、四氯化碳、2-苯乙醇（>99.0%）、2-甲氧基乙醇（特纯99%）、糠醛（呋喃甲叉）（AR，99%）、桃醛（0.98）、二恶烷（1,4-二氧六环、二氧杂环已烷）（AR，99%）、丁酮（甲基乙基酮、甲乙酮）（AR，≥99.0%）、二正丁胺（1601）（AR）、N-甲基吡咯烷酮（>99.5%）、二硫化碳（≥99.9%）、二氯甲烷（AR，≥99.5%）等至少150种有机、无机试剂，耐污染接触时间≥48h，覆盖/未覆盖玻璃盖板，检验结果均为5级（无明显变化）。提供国家化学建材质量检验检测中心出具的带有CMA和CNAS章的检测报告。 ▲（2）耐人工气候老化性：依据GB/T1865-2009标准，通过人工气候老化测试（黑标温度计：65℃；循环：喷淋时间18min、干燥时间102min；辐照度（在300-400nm处）：60W/m2，试验时长：≥500h），外观无变化，光泽保持率≥90%，色差≤1。提供国家化学建材质量检验检测中心出具的带有CMA和CNAS章的检测报告。 （3）铜管拉伸试验：依据GB/T228.1-2021标准，抗拉强度≥556MPa，断后伸长率≤15%。提供第三方检测机构出具的带有CMA和CNAS章的检验报告。 （4）金属污染物析出：依据GB18145-2014标准，砷＜1.0μg/L，钡＜200μg/L，硼＜500μg/L、镉＜0.5μg/L、锰＜30.0μg/L、钼＜4.0μg/L，锑、铍、铬、六价铬、铜、汞、硒、铊、铋、镍等均未检出。提供国家化学建材质量检验检测中心出具的带有CMA和CNAS章的检测报告。 投标单位须提供绿色产品认证证书，以证明所投产品符合国家对绿色制造与环境产品的相关要求。
160 | 桌面洗眼器 |  | 个 | 1 | 1.主体：加厚铜质H59-1； 2.洗眼喷头：加厚铜质环氧树脂涂层外加软性橡胶，出水经缓压处理呈泡沫状水柱，防止冲伤眼睛； 3.莲蓬头护罩：Φ70橡胶质护杯，以避免紧急使用时瞬间接触眼部造成碰撞二次伤害； 4.防尘盖：PP材质，平常可防尘，使用时可随时被水冲开，并降低突然时短暂的高水压，防止冲伤眼睛，防尘盖有连接于护罩可防尘脱落。使用时自动被水冲开； 5.水流锁定开关：水流开启，水流锁定功能一次完成，方便使用； 6.前置过滤器：配有小型前置过滤器主要的去除管道所产生的沉淀杂质和细菌、微生物残骸、铁锈、沙泥等大于5微米以上的颗粒杂质，避免眼睛及人体肌肤受到伤害； 7.供水软管：长度1.5米，软性PVC管外覆不锈钢网，外层包裹PE管，有效防止生锈、渗漏。 8.洗眼量：＞6L/min。 9.需提供国家认可的第三方检测机构出具的包含以下项目并加盖CMA和CNSA章的检测报告：（1）测试压力0.20MPa，测试时间3min/次，样品提供冲洗液流量：≥10.3L/min，能保持洗眼时间：15min；（2）阀门在0.64s的时间内能完全打开。阀门一经打开，除使用者有意关闭的情况之外，能始终保持开启状态；（3）喷头位于距离使用者站立的水平面的高度距离可调（838mm～1143mm），距离墙壁或最近的障碍物距离可调（≥153mm）。 投标时需提供以下检测报告： ▲（1）耐污染性能：依据GB/T17657-2022标准，同一份检测报告需包含甲酸（AR，85%）、抗坏血酸（AR）、单宁酸（AR）、二氯乙酸（AR，98%）、氨水（氢氧化铵）（AR）、氢氧化钙（AR）、氢氧化钾（AR，≥85.0%）、磷酸氢二钠（无水）（AR，≥99.0%）、硫代硫酸钠（≥99.5%）、硫氰酸钾（GR，99%）、硫酸铁铵（>98%）、已烷（AR，≥97.0%）、邻二甲苯（CP，≥98.0%）、四氯化碳、2-苯乙醇（>99.0%）、2-甲氧基乙醇（特纯99%）、糠醛（呋喃甲叉）（AR，99%）、桃醛（0.98）、二恶烷（1,4-二氧六环、二氧杂环已烷）（AR，99%）、丁酮（甲基乙基酮、甲乙酮）（AR，≥99.0%）、二正丁胺（1601）（AR）、N-甲基吡咯烷酮（>99.5%）、二硫化碳（≥99.9%）、二氯甲烷（AR，≥99.5%）等至少150种有机、无机试剂，耐污染接触时间≥48h，覆盖/未覆盖玻璃盖板，检验结果均为5级（无明显变化）。提供国家化学建材质量检验检测中心出具的带有CMA和CNAS章的检测报告。 ▲（2）耐人工气候老化性：依据GB/T1865-2009标准，通过人工气候老化测试（黑标温度计：65℃；循环：喷淋时间18min、干燥时间102min；辐照度（在300-400nm处）：60W/m2，试验时长：≥500h），外观无变化，光泽保持率≥90%，色差≤1。提供国家化学建材质量检验检测中心出具的带有CMA和CNAS章的检测报告。 （3）铜管拉伸试验：依据GB/T228.1-2021标准，抗拉强度≥556MPa，断后伸长率≤15%。提供第三方检测机构出具的带有CMA和CNAS章的检验报告。 （4）金属污染物析出：依据GB18145-2014标准，砷＜1.0μg/L，钡＜200μg/L，硼＜500μg/L、镉＜0.5μg/L、锰＜30.0μg/L、钼＜4.0μg/L，锑、铍、铬、六价铬、铜、汞、硒、铊、铋、镍等均未检出。提供国家化学建材质量检验检测中心出具的带有CMA和CNAS章的检测报告。 投标单位须提供绿色产品认证证书，以证明所投产品符合国家对绿色制造与环境产品的相关要求。
161 | 桌面洗眼器 |  | 个 | 1 | 1.主体：加厚铜质H59-1； 2.洗眼喷头：加厚铜质环氧树脂涂层外加软性橡胶，出水经缓压处理呈泡沫状水柱，防止冲伤眼睛； 3.莲蓬头护罩：Φ70橡胶质护杯，以避免紧急使用时瞬间接触眼部造成碰撞二次伤害； 4.防尘盖：PP材质，平常可防尘，使用时可随时被水冲开，并降低突然时短暂的高水压，防止冲伤眼睛，防尘盖有连接于护罩可防尘脱落。使用时自动被水冲开； 5.水流锁定开关：水流开启，水流锁定功能一次完成，方便使用； 6.前置过滤器：配有小型前置过滤器主要的去除管道所产生的沉淀杂质和细菌、微生物残骸、铁锈、沙泥等大于5微米以上的颗粒杂质，避免眼睛及人体肌肤受到伤害； 7.供水软管：长度1.5米，软性PVC管外覆不锈钢网，外层包裹PE管，有效防止生锈、渗漏。 8.洗眼量：＞6L/min。 9.需提供国家认可的第三方检测机构出具的包含以下项目并加盖CMA和CNSA章的检测报告：（1）测试压力0.20MPa，测试时间3min/次，样品提供冲洗液流量：≥10.3L/min，能保持洗眼时间：15min；（2）阀门在0.64s的时间内能完全打开。阀门一经打开，除使用者有意关闭的情况之外，能始终保持开启状态；（3）喷头位于距离使用者站立的水平面的高度距离可调（838mm～1143mm），距离墙壁或最近的障碍物距离可调（≥153mm）。 投标时需提供以下检测报告： ▲（1）耐污染性能：依据GB/T17657-2022标准，同一份检测报告需包含甲酸（AR，85%）、抗坏血酸（AR）、单宁酸（AR）、二氯乙酸（AR，98%）、氨水（氢氧化铵）（AR）、氢氧化钙（AR）、氢氧化钾（AR，≥85.0%）、磷酸氢二钠（无水）（AR，≥99.0%）、硫代硫酸钠（≥99.5%）、硫氰酸钾（GR，99%）、硫酸铁铵（>98%）、已烷（AR，≥97.0%）、邻二甲苯（CP，≥98.0%）、四氯化碳、2-苯乙醇（>99.0%）、2-甲氧基乙醇（特纯99%）、糠醛（呋喃甲叉）（AR，99%）、桃醛（0.98）、二恶烷（1,4-二氧六环、二氧杂环已烷）（AR，99%）、丁酮（甲基乙基酮、甲乙酮）（AR，≥99.0%）、二正丁胺（1601）（AR）、N-甲基吡咯烷酮（>99.5%）、二硫化碳（≥99.9%）、二氯甲烷（AR，≥99.5%）等至少150种有机、无机试剂，耐污染接触时间≥48h，覆盖/未覆盖玻璃盖板，检验结果均为5级（无明显变化）。提供国家化学建材质量检验检测中心出具的带有CMA和CNAS章的检测报告。 ▲（2）耐人工气候老化性：依据GB/T1865-2009标准，通过人工气候老化测试（黑标温度计：65℃；循环：喷淋时间18min、干燥时间102min；辐照度（在300-400nm处）：60W/m2，试验时长：≥500h），外观无变化，光泽保持率≥90%，色差≤1。提供国家化学建材质量检验检测中心出具的带有CMA和CNAS章的检测报告。 （3）铜管拉伸试验：依据GB/T228.1-2021标准，抗拉强度≥556MPa，断后伸长率≤15%。提供第三方检测机构出具的带有CMA和CNAS章的检验报告。 （4）金属污染物析出：依据GB18145-2014标准，砷＜1.0μg/L，钡＜200μg/L，硼＜500μg/L、镉＜0.5μg/L、锰＜30.0μg/L、钼＜4.0μg/L，锑、铍、铬、六价铬、铜、汞、硒、铊、铋、镍等均未检出。提供国家化学建材质量检验检测中心出具的带有CMA和CNAS章的检测报告。 投标单位须提供绿色产品认证证书，以证明所投产品符合国家对绿色制造与环境产品的相关要求。
162 | A2生物安全柜 |  | 台 | 2 | 1)工作条件 1.1电源：220V±10%，50Hz 1.2温度：10～35℃ 1.3相对湿度：20～80% 2)技术性能指标 2.1ClassⅡA2型生物安全柜，30%外排，70%循环。 2.2进口HEPA高效过滤器过滤MPPS(0.12-0.3微米粒子)效率达≥99.995%。 ▲2.3同时通过NSFStd.No.49、EN12469双重认证。（投标文件中提供官方机构认证证明材料） ▲2.4安全柜柜体及内腔均为304系列不锈钢材料制作，非铁皮或镀锌钢板涂层，内体三面一次成型，操作台面耐酸、耐碱、耐腐蚀。（投标文件中提供内外腔不锈钢实物图片） 2.5控制系统包括：风机开关、荧光灯/紫外灯开关、工作区电源开关、报警器开关。 2.6安全柜实时显示进风及层流风速、温度、时间，紫外灯、荧光灯、内置插座定时显示、过滤器使用寿命条形码实时显示。 2.7斜面操作前窗，减少反光、视线清晰。采用安全夹层钢化玻璃，具有良好的防爆、防碎及防紫外的功能。 ▲2.8HEPEXTM零泄漏气流系统，风机和过滤器之间采用软连接密闭，抗菌型PVC材质，防止污染物泄漏及交叉污染，在工作区形成宁静的、均匀向下的气流，真正层流气流。（投标文件中提供软连接内部构造实物图片） 2.9IntelliFlowTM技术，采用高灵敏度、高精度热式风速传感器，非压差表监控气流，实时对气流进行监测和控制。（投标文件中提供风速传感器实物图片） 2.10报警系统：前窗开启高度超过或低于标称安全高度声光报警，进气流和下降气流流速波动超过20%声光报警。 2.11紫外灯可自动计时，设定紫外消毒时间；紫外灯与前窗互锁，当前窗完全关闭时紫外灯才能开启，紫外灯开启时荧光灯不能打开。 ▲2.12节能模式，可在操作前窗完全关闭的情况下开启节能模式，使风机以较低速率持续运转，风机控制的气流降低80%，保持工作区内持续有经过HEPA过滤的气流，方便当日再次使用同时节约能源。 ▲2.13超高效进口直流ECM电机，具有压力感应补偿功能,过滤器阻塞压力增加300%仍能提供安全风速，延长过滤器寿命。 ▲2.14具有DECON101自动消毒程序，可配合任何自动化H2O2发生器消毒设备，使安全柜风机在自动消毒过程中按照设定间隔自动运行，对整个安全柜进行彻底消毒。（投标文件中提供自动消毒程序设置界面实物截图） ▲2.15配置有预过滤器，位于工作区背部隔板后方。初步过滤大颗粒碎屑等异物，延长顶部高效过滤器寿命。（投标文件中提供预过滤器实物图片） 2.16风机维护和高效过滤器的更换从安全柜的前部进行。 2.17送排风采用单风机结构设计，有效调节及平衡排风及供气比例。 2.18工作开度时进气风速：0.53m/s；下降气流风速：0.30m/s。 ▲2.19嵌入式V型进气格栅，符合人体工学设计，操作样品时手肘部不会阻塞进气流影响操作安全，小孔径圆型进气孔洞，防止异物掉落至工作台面下部。（投标文件中提供嵌入式进气格栅实物图片） ▲2.20独立托盘式工作台面，托盘式工作台面独立于进气孔，台面有液体泄漏时不会通过进气孔渗至台面下部形成液体残留，影响安全柜日常清洁。（投标文件中提供嵌入式进气格栅实物图片） ▲2.21可选配具有生物安全标志的ST-Zero不锈钢废弃物灭菌盒（最大可容纳25支25ml可弃型移液器），方便废弃物安全高温高压灭菌，防止有害气溶胶外泄。 2.22内置电源插座2个，可设置内置电源自动计时； 2.23侧壁具有备用阀门预留孔，左侧壁2个，右侧壁1个； 2.24工作台面承重≥50kg； 2.25噪声：≤60dB 2.26内尺寸：724（高）×1178（宽）×654（深）毫米 外尺寸：1572（高）×1362（宽）×799（深）毫米 3)3．配置 3.1生物安全柜主机一台 3.2可调高度支架一套 3.3紫外消毒灯一个
163 | A2生物安全柜 |  | 台 | 2 | 1)工作条件 1.1电源：220V±10%，50Hz 1.2温度：10～35℃ 1.3相对湿度：20～80% 2)技术性能指标 2.1ClassⅡA2型生物安全柜，30%外排，70%循环。 2.2进口HEPA高效过滤器过滤MPPS(0.12-0.3微米粒子)效率达≥99.995%。 ▲2.3同时通过NSFStd.No.49、EN12469双重认证。（投标文件中提供官方机构认证证明材料） ▲2.4安全柜柜体及内腔均为304系列不锈钢材料制作，非铁皮或镀锌钢板涂层，内体三面一次成型，操作台面耐酸、耐碱、耐腐蚀。（投标文件中提供内外腔不锈钢实物图片） 2.5控制系统包括：风机开关、荧光灯/紫外灯开关、工作区电源开关、报警器开关。 2.6安全柜实时显示进风及层流风速、温度、时间，紫外灯、荧光灯、内置插座定时显示、过滤器使用寿命条形码实时显示。 2.7斜面操作前窗，减少反光、视线清晰。采用安全夹层钢化玻璃，具有良好的防爆、防碎及防紫外的功能。 ▲2.8HEPEXTM零泄漏气流系统，风机和过滤器之间采用软连接密闭，抗菌型PVC材质，防止污染物泄漏及交叉污染，在工作区形成宁静的、均匀向下的气流，真正层流气流。（投标文件中提供软连接内部构造实物图片） 2.9IntelliFlowTM技术，采用高灵敏度、高精度热式风速传感器，非压差表监控气流，实时对气流进行监测和控制。（投标文件中提供风速传感器实物图片） 2.10报警系统：前窗开启高度超过或低于标称安全高度声光报警，进气流和下降气流流速波动超过20%声光报警。 2.11紫外灯可自动计时，设定紫外消毒时间；紫外灯与前窗互锁，当前窗完全关闭时紫外灯才能开启，紫外灯开启时荧光灯不能打开。 ▲2.12节能模式，可在操作前窗完全关闭的情况下开启节能模式，使风机以较低速率持续运转，风机控制的气流降低80%，保持工作区内持续有经过HEPA过滤的气流，方便当日再次使用同时节约能源。 ▲2.13超高效进口直流ECM电机，具有压力感应补偿功能,过滤器阻塞压力增加300%仍能提供安全风速，延长过滤器寿命。 ▲2.14具有DECON101自动消毒程序，可配合任何自动化H2O2发生器消毒设备，使安全柜风机在自动消毒过程中按照设定间隔自动运行，对整个安全柜进行彻底消毒。（投标文件中提供自动消毒程序设置界面实物截图） ▲2.15配置有预过滤器，位于工作区背部隔板后方。初步过滤大颗粒碎屑等异物，延长顶部高效过滤器寿命。（投标文件中提供预过滤器实物图片） 2.16风机维护和高效过滤器的更换从安全柜的前部进行。 2.17送排风采用单风机结构设计，有效调节及平衡排风及供气比例。 2.18工作开度时进气风速：0.53m/s；下降气流风速：0.30m/s。 ▲2.19嵌入式V型进气格栅，符合人体工学设计，操作样品时手肘部不会阻塞进气流影响操作安全，小孔径圆型进气孔洞，防止异物掉落至工作台面下部。（投标文件中提供嵌入式进气格栅实物图片） ▲2.20独立托盘式工作台面，托盘式工作台面独立于进气孔，台面有液体泄漏时不会通过进气孔渗至台面下部形成液体残留，影响安全柜日常清洁。（投标文件中提供嵌入式进气格栅实物图片） ▲2.21可选配具有生物安全标志的ST-Zero不锈钢废弃物灭菌盒（最大可容纳25支25ml可弃型移液器），方便废弃物安全高温高压灭菌，防止有害气溶胶外泄。 2.22内置电源插座2个，可设置内置电源自动计时； 2.23侧壁具有备用阀门预留孔，左侧壁2个，右侧壁1个； 2.24工作台面承重≥50kg； 2.25噪声：≤60dB 2.26内尺寸：724（高）×1178（宽）×654（深）毫米 外尺寸：1572（高）×1362（宽）×799（深）毫米 3)3．配置 3.1生物安全柜主机一台 3.2可调高度支架一套 3.3紫外消毒灯一个
164 | 超净工作台 |  | 台 | 1 | 1、具备任意定位移门系统 2、外壳采用冷轧板静电喷塑，工作台面为SUS304拉丝不锈钢，耐腐蚀、易清洗 3、照明和杀菌系统安全互锁，快中慢三档风速，可紫外灯预约定时 4、数显式制界面，显示风速档位、灯管照明状态及过滤器使用时效 5、垂直准闭合式台面，操作室下降流气幕的形成，可有效防止外部气体投入和操作区洁净 6、配置有HEPA高效空气过滤器，设有初效过滤器进行初步过滤，可有效延长高效过滤器使用寿命 7、洁净等级：100 级 @≥0.5μm 8、菌落数≤0.5 个 / 皿・时（Φ90mm 培养平皿） 9、平均风速：0.25～0.45m/s，三档可调 10、噪音：≤62dB 11、振动半峰值：≤5μm（x、y、z 方向） 12、照度≥300Lx 13、最大功率：640W 14、电源：AC 单相 220V/50Hz 15、工作区尺寸：1370×650×580mm 16、外型尺寸：1530×690×1600mm 17、高效过滤器尺寸：1355×555×50mm，1 个 18、照明/紫外配置：20W 荧光灯 ×1、36W 紫外灯 ×1
165 | 超净工作台 |  | 台 | 1 | 1、具备任意定位移门系统 2、外壳采用冷轧板静电喷塑，工作台面为SUS304拉丝不锈钢，耐腐蚀、易清洗 3、照明和杀菌系统安全互锁，快中慢三档风速，可紫外灯预约定时 4、数显式制界面，显示风速档位、灯管照明状态及过滤器使用时效 5、垂直准闭合式台面，操作室下降流气幕的形成，可有效防止外部气体投入和操作区洁净 6、配置有HEPA高效空气过滤器，设有初效过滤器进行初步过滤，可有效延长高效过滤器使用寿命 7、洁净等级：100 级 @≥0.5μm 8、菌落数≤0.5 个 / 皿・时（Φ90mm 培养平皿） 9、平均风速：0.25～0.45m/s，三档可调 10、噪音：≤62dB 11、振动半峰值：≤5μm（x、y、z 方向） 12、照度≥300Lx 13、最大功率：640W 14、电源：AC 单相 220V/50Hz 15、工作区尺寸：1370×650×580mm 16、外型尺寸：1530×690×1600mm 17、高效过滤器尺寸：1355×555×50mm，1 个 18、照明/紫外配置：20W 荧光灯 ×1、36W 紫外灯 ×1
166 | 紧急冲淋洗眼器 |  | 个 | 3 | 1、规格：立式 2、材质：304不锈钢，冲淋阀门及洗眼器阀门需快开陶瓷阀（非球阀）方便维保。 3、技术参数： 3.1、需提供第三方检测机构出具的紧急喷淋铬（Cr）含量大于18%、镍（Ni）含量大于8%的检测报告； 3.2、喷淋性能 （1）喷淋流量：达到至少76L/min，确保快速有效地覆盖受影响区域 （2）喷淋持续时间：连续供水时间至少为15分钟，以满足紧急情况下的清洗需求。 （3）喷淋角度与范围：确保360度全方位喷淋，覆盖范围广 3.3、系统设计与安装 （1）安装位置：靠近危险区域，确保人员在紧急情况下能够迅速到达。 （2）材料选择：采用不锈钢材质，确保系统的稳定性和耐用性。 （3）操作方式：需具有手拉式、脚踏式，便于快速启动。 3.4、出水要求 （1）出水温度：使用常温水，避免对皮肤造成刺激。 （2）水质要求：使用清洁的自来水或去离子水，确保清洗效果。 3.5、安全标识：设备周围设置明显的安全标识和操作流程，确保人员的正确使用。 3.6、需提供国家认可的第三方检测机构出具的包含应急喷淋器一般要求、应急喷淋器控制阀门、洗眼器、洗眼/洗脸器等全项检测项目并加盖CMA和CNSA章的检测报告。 投标时需提供以下检测报告： ▲（1）耐污染性能：依据GB/T17657-2022标准，同一份检测报告需包含甲酸（AR，85%）、抗坏血酸（AR）、单宁酸（AR）、二氯乙酸（AR，98%）、氨水（氢氧化铵）（AR）、氢氧化钙（AR）、氢氧化钾（AR，≥85.0%）、磷酸氢二钠（无水）（AR，≥99.0%）、硫代硫酸钠（≥99.5%）、硫氰酸钾（GR，99%）、硫酸铁铵（>98%）、已烷（AR，≥97.0%）、邻二甲苯（CP，≥98.0%）、四氯化碳、2-苯乙醇（>99.0%）、2-甲氧基乙醇（特纯99%）、糠醛（呋喃甲叉）（AR，99%）、桃醛（0.98）、二恶烷（1,4-二氧六环、二氧杂环已烷）（AR，99%）、丁酮（甲基乙基酮、甲乙酮）（AR，≥99.0%）、二正丁胺（1601）（AR）、N-甲基吡咯烷酮（>99.5%）、二硫化碳（≥99.9%）、二氯甲烷（AR，≥99.5%）等至少150种有机、无机试剂，耐污染接触时间≥48h，覆盖/未覆盖玻璃盖板，检验结果均为5级（无明显变化）。提供国家化学建材质量检验检测中心出具的带有CMA和CNAS章的检测报告。 ▲（2）抗菌性：依据JC/T897-2014标准，要求≥14种细菌的检测，检测值≥99.99%（菌种包括粘质沙雷氏菌、鼠伤寒沙门氏菌、恶臭假单胞菌、鲍曼不动杆菌）。提供国家认可的第三方检测机构出具的带有CMA和CNAS章的检测报告。 （3）中性盐雾试验：依据GB/T10125-2021标准进行≥600h中性盐雾试验后，保护等级（Rp）不低于8级，外观评级（Ra）不低于8级。提供国家化学建材质量检验检测中心出具的带有CMA和CNAS章的检测报告。 （4）不锈钢元素含量：依据GB/T11170-2008标准，检测不锈钢元素含量，检测结果为：碳（C）含量≤0.06%，硅（Si）含量≤0.60%，锰（Mn）含量≤1.20%，磷（P）含量≤0.04%，硫（S）含量≤0.01%，铬（Cr）含量18~20%，镍（Ni）含量8~11%。提供国家化学建材质量检验检测中心出具的带有CMA和CNAS章的检测报告。
167 | 全钢试剂架 | 3000*300*750 | 个 | 1 | 全钢结构，12mm双层玻璃，带插座
168 | 全钢试剂架 | 3000*300*750 | 个 | 1 | 全钢结构，12mm双层玻璃，带插座
169 | 全钢试剂架 | 3000*300*750 | 个 | 1 | 全钢结构，12mm双层玻璃，带插座
170 | 全钢试剂架 | 3000*300*750 | 个 | 1 | 全钢结构，12mm双层玻璃，带插座
171 | 全钢试剂架 | 3000*300*750 | 个 | 1 | 全钢结构，12mm双层玻璃，带插座
172 | 全钢试剂架 | 3000*300*750 | 个 | 1 | 全钢结构，12mm双层玻璃，带插座
173 | 全钢试剂架 | 3000*300*750 | 个 | 1 | 全钢结构，12mm双层玻璃，带插座
174 | 全钢试剂架 | 3000*300*750 | 个 | 1 | 全钢结构，12mm双层玻璃，带插座
175 | 全钢试剂架 | 3000*300*750 | 个 | 1 | 全钢结构，12mm双层玻璃，带插座
176 | 桌面洗眼器 |  | 个 | 1 | 1.主体：加厚铜质H59-1； 2.洗眼喷头：加厚铜质环氧树脂涂层外加软性橡胶，出水经缓压处理呈泡沫状水柱，防止冲伤眼睛； 3.莲蓬头护罩：Φ70橡胶质护杯，以避免紧急使用时瞬间接触眼部造成碰撞二次伤害； 4.防尘盖：PP材质，平常可防尘，使用时可随时被水冲开，并降低突然时短暂的高水压，防止冲伤眼睛，防尘盖有连接于护罩可防尘脱落。使用时自动被水冲开； 5.水流锁定开关：水流开启，水流锁定功能一次完成，方便使用； 6.前置过滤器：配有小型前置过滤器主要的去除管道所产生的沉淀杂质和细菌、微生物残骸、铁锈、沙泥等大于5微米以上的颗粒杂质，避免眼睛及人体肌肤受到伤害； 7.供水软管：长度1.5米，软性PVC管外覆不锈钢网，外层包裹PE管，有效防止生锈、渗漏。 8.洗眼量：＞6L/min。 9.需提供国家认可的第三方检测机构出具的包含以下项目并加盖CMA和CNSA章的检测报告：（1）测试压力0.20MPa，测试时间3min/次，样品提供冲洗液流量：≥10.3L/min，能保持洗眼时间：15min；（2）阀门在0.64s的时间内能完全打开。阀门一经打开，除使用者有意关闭的情况之外，能始终保持开启状态；（3）喷头位于距离使用者站立的水平面的高度距离可调（838mm～1143mm），距离墙壁或最近的障碍物距离可调（≥153mm）。 投标时需提供以下检测报告： ▲（1）耐污染性能：依据GB/T17657-2022标准，同一份检测报告需包含甲酸（AR，85%）、抗坏血酸（AR）、单宁酸（AR）、二氯乙酸（AR，98%）、氨水（氢氧化铵）（AR）、氢氧化钙（AR）、氢氧化钾（AR，≥85.0%）、磷酸氢二钠（无水）（AR，≥99.0%）、硫代硫酸钠（≥99.5%）、硫氰酸钾（GR，99%）、硫酸铁铵（>98%）、已烷（AR，≥97.0%）、邻二甲苯（CP，≥98.0%）、四氯化碳、2-苯乙醇（>99.0%）、2-甲氧基乙醇（特纯99%）、糠醛（呋喃甲叉）（AR，99%）、桃醛（0.98）、二恶烷（1,4-二氧六环、二氧杂环已烷）（AR，99%）、丁酮（甲基乙基酮、甲乙酮）（AR，≥99.0%）、二正丁胺（1601）（AR）、N-甲基吡咯烷酮（>99.5%）、二硫化碳（≥99.9%）、二氯甲烷（AR，≥99.5%）等至少150种有机、无机试剂，耐污染接触时间≥48h，覆盖/未覆盖玻璃盖板，检验结果均为5级（无明显变化）。提供国家化学建材质量检验检测中心出具的带有CMA和CNAS章的检测报告。 ▲（2）耐人工气候老化性：依据GB/T1865-2009标准，通过人工气候老化测试（黑标温度计：65℃；循环：喷淋时间18min、干燥时间102min；辐照度（在300-400nm处）：60W/m2，试验时长：≥500h），外观无变化，光泽保持率≥90%，色差≤1。提供国家化学建材质量检验检测中心出具的带有CMA和CNAS章的检测报告。 （3）铜管拉伸试验：依据GB/T228.1-2021标准，抗拉强度≥556MPa，断后伸长率≤15%。提供第三方检测机构出具的带有CMA和CNAS章的检验报告。 （4）金属污染物析出：依据GB18145-2014标准，砷＜1.0μg/L，钡＜200μg/L，硼＜500μg/L、镉＜0.5μg/L、锰＜30.0μg/L、钼＜4.0μg/L，锑、铍、铬、六价铬、铜、汞、硒、铊、铋、镍等均未检出。提供国家化学建材质量检验检测中心出具的带有CMA和CNAS章的检测报告。 投标单位须提供绿色产品认证证书，以证明所投产品符合国家对绿色制造与环境产品的相关要求。
177 | 桌面洗眼器 |  | 个 | 1 | 1.主体：加厚铜质H59-1； 2.洗眼喷头：加厚铜质环氧树脂涂层外加软性橡胶，出水经缓压处理呈泡沫状水柱，防止冲伤眼睛； 3.莲蓬头护罩：Φ70橡胶质护杯，以避免紧急使用时瞬间接触眼部造成碰撞二次伤害； 4.防尘盖：PP材质，平常可防尘，使用时可随时被水冲开，并降低突然时短暂的高水压，防止冲伤眼睛，防尘盖有连接于护罩可防尘脱落。使用时自动被水冲开； 5.水流锁定开关：水流开启，水流锁定功能一次完成，方便使用； 6.前置过滤器：配有小型前置过滤器主要的去除管道所产生的沉淀杂质和细菌、微生物残骸、铁锈、沙泥等大于5微米以上的颗粒杂质，避免眼睛及人体肌肤受到伤害； 7.供水软管：长度1.5米，软性PVC管外覆不锈钢网，外层包裹PE管，有效防止生锈、渗漏。 8.洗眼量：＞6L/min。 9.需提供国家认可的第三方检测机构出具的包含以下项目并加盖CMA和CNSA章的检测报告：（1）测试压力0.20MPa，测试时间3min/次，样品提供冲洗液流量：≥10.3L/min，能保持洗眼时间：15min；（2）阀门在0.64s的时间内能完全打开。阀门一经打开，除使用者有意关闭的情况之外，能始终保持开启状态；（3）喷头位于距离使用者站立的水平面的高度距离可调（838mm～1143mm），距离墙壁或最近的障碍物距离可调（≥153mm）。 投标时需提供以下检测报告： ▲（1）耐污染性能：依据GB/T17657-2022标准，同一份检测报告需包含甲酸（AR，85%）、抗坏血酸（AR）、单宁酸（AR）、二氯乙酸（AR，98%）、氨水（氢氧化铵）（AR）、氢氧化钙（AR）、氢氧化钾（AR，≥85.0%）、磷酸氢二钠（无水）（AR，≥99.0%）、硫代硫酸钠（≥99.5%）、硫氰酸钾（GR，99%）、硫酸铁铵（>98%）、已烷（AR，≥97.0%）、邻二甲苯（CP，≥98.0%）、四氯化碳、2-苯乙醇（>99.0%）、2-甲氧基乙醇（特纯99%）、糠醛（呋喃甲叉）（AR，99%）、桃醛（0.98）、二恶烷（1,4-二氧六环、二氧杂环已烷）（AR，99%）、丁酮（甲基乙基酮、甲乙酮）（AR，≥99.0%）、二正丁胺（1601）（AR）、N-甲基吡咯烷酮（>99.5%）、二硫化碳（≥99.9%）、二氯甲烷（AR，≥99.5%）等至少150种有机、无机试剂，耐污染接触时间≥48h，覆盖/未覆盖玻璃盖板，检验结果均为5级（无明显变化）。提供国家化学建材质量检验检测中心出具的带有CMA和CNAS章的检测报告。 ▲（2）耐人工气候老化性：依据GB/T1865-2009标准，通过人工气候老化测试（黑标温度计：65℃；循环：喷淋时间18min、干燥时间102min；辐照度（在300-400nm处）：60W/m2，试验时长：≥500h），外观无变化，光泽保持率≥90%，色差≤1。提供国家化学建材质量检验检测中心出具的带有CMA和CNAS章的检测报告。 （3）铜管拉伸试验：依据GB/T228.1-2021标准，抗拉强度≥556MPa，断后伸长率≤15%。提供第三方检测机构出具的带有CMA和CNAS章的检验报告。 （4）金属污染物析出：依据GB18145-2014标准，砷＜1.0μg/L，钡＜200μg/L，硼＜500μg/L、镉＜0.5μg/L、锰＜30.0μg/L、钼＜4.0μg/L，锑、铍、铬、六价铬、铜、汞、硒、铊、铋、镍等均未检出。提供国家化学建材质量检验检测中心出具的带有CMA和CNAS章的检测报告。 投标单位须提供绿色产品认证证书，以证明所投产品符合国家对绿色制造与环境产品的相关要求。
178 | 桌面洗眼器 |  | 个 | 1 | 1.主体：加厚铜质H59-1； 2.洗眼喷头：加厚铜质环氧树脂涂层外加软性橡胶，出水经缓压处理呈泡沫状水柱，防止冲伤眼睛； 3.莲蓬头护罩：Φ70橡胶质护杯，以避免紧急使用时瞬间接触眼部造成碰撞二次伤害； 4.防尘盖：PP材质，平常可防尘，使用时可随时被水冲开，并降低突然时短暂的高水压，防止冲伤眼睛，防尘盖有连接于护罩可防尘脱落。使用时自动被水冲开； 5.水流锁定开关：水流开启，水流锁定功能一次完成，方便使用； 6.前置过滤器：配有小型前置过滤器主要的去除管道所产生的沉淀杂质和细菌、微生物残骸、铁锈、沙泥等大于5微米以上的颗粒杂质，避免眼睛及人体肌肤受到伤害； 7.供水软管：长度1.5米，软性PVC管外覆不锈钢网，外层包裹PE管，有效防止生锈、渗漏。 8.洗眼量：＞6L/min。 9.需提供国家认可的第三方检测机构出具的包含以下项目并加盖CMA和CNSA章的检测报告：（1）测试压力0.20MPa，测试时间3min/次，样品提供冲洗液流量：≥10.3L/min，能保持洗眼时间：15min；（2）阀门在0.64s的时间内能完全打开。阀门一经打开，除使用者有意关闭的情况之外，能始终保持开启状态；（3）喷头位于距离使用者站立的水平面的高度距离可调（838mm～1143mm），距离墙壁或最近的障碍物距离可调（≥153mm）。 投标时需提供以下检测报告： ▲（1）耐污染性能：依据GB/T17657-2022标准，同一份检测报告需包含甲酸（AR，85%）、抗坏血酸（AR）、单宁酸（AR）、二氯乙酸（AR，98%）、氨水（氢氧化铵）（AR）、氢氧化钙（AR）、氢氧化钾（AR，≥85.0%）、磷酸氢二钠（无水）（AR，≥99.0%）、硫代硫酸钠（≥99.5%）、硫氰酸钾（GR，99%）、硫酸铁铵（>98%）、已烷（AR，≥97.0%）、邻二甲苯（CP，≥98.0%）、四氯化碳、2-苯乙醇（>99.0%）、2-甲氧基乙醇（特纯99%）、糠醛（呋喃甲叉）（AR，99%）、桃醛（0.98）、二恶烷（1,4-二氧六环、二氧杂环已烷）（AR，99%）、丁酮（甲基乙基酮、甲乙酮）（AR，≥99.0%）、二正丁胺（1601）（AR）、N-甲基吡咯烷酮（>99.5%）、二硫化碳（≥99.9%）、二氯甲烷（AR，≥99.5%）等至少150种有机、无机试剂，耐污染接触时间≥48h，覆盖/未覆盖玻璃盖板，检验结果均为5级（无明显变化）。提供国家化学建材质量检验检测中心出具的带有CMA和CNAS章的检测报告。 ▲（2）耐人工气候老化性：依据GB/T1865-2009标准，通过人工气候老化测试（黑标温度计：65℃；循环：喷淋时间18min、干燥时间102min；辐照度（在300-400nm处）：60W/m2，试验时长：≥500h），外观无变化，光泽保持率≥90%，色差≤1。提供国家化学建材质量检验检测中心出具的带有CMA和CNAS章的检测报告。 （3）铜管拉伸试验：依据GB/T228.1-2021标准，抗拉强度≥556MPa，断后伸长率≤15%。提供第三方检测机构出具的带有CMA和CNAS章的检验报告。 （4）金属污染物析出：依据GB18145-2014标准，砷＜1.0μg/L，钡＜200μg/L，硼＜500μg/L、镉＜0.5μg/L、锰＜30.0μg/L、钼＜4.0μg/L，锑、铍、铬、六价铬、铜、汞、硒、铊、铋、镍等均未检出。提供国家化学建材质量检验检测中心出具的带有CMA和CNAS章的检测报告。 投标单位须提供绿色产品认证证书，以证明所投产品符合国家对绿色制造与环境产品的相关要求。
179 | 桌面洗眼器 |  | 个 | 1 | 1.主体：加厚铜质H59-1； 2.洗眼喷头：加厚铜质环氧树脂涂层外加软性橡胶，出水经缓压处理呈泡沫状水柱，防止冲伤眼睛； 3.莲蓬头护罩：Φ70橡胶质护杯，以避免紧急使用时瞬间接触眼部造成碰撞二次伤害； 4.防尘盖：PP材质，平常可防尘，使用时可随时被水冲开，并降低突然时短暂的高水压，防止冲伤眼睛，防尘盖有连接于护罩可防尘脱落。使用时自动被水冲开； 5.水流锁定开关：水流开启，水流锁定功能一次完成，方便使用； 6.前置过滤器：配有小型前置过滤器主要的去除管道所产生的沉淀杂质和细菌、微生物残骸、铁锈、沙泥等大于5微米以上的颗粒杂质，避免眼睛及人体肌肤受到伤害； 7.供水软管：长度1.5米，软性PVC管外覆不锈钢网，外层包裹PE管，有效防止生锈、渗漏。 8.洗眼量：＞6L/min。 9.需提供国家认可的第三方检测机构出具的包含以下项目并加盖CMA和CNSA章的检测报告：（1）测试压力0.20MPa，测试时间3min/次，样品提供冲洗液流量：≥10.3L/min，能保持洗眼时间：15min；（2）阀门在0.64s的时间内能完全打开。阀门一经打开，除使用者有意关闭的情况之外，能始终保持开启状态；（3）喷头位于距离使用者站立的水平面的高度距离可调（838mm～1143mm），距离墙壁或最近的障碍物距离可调（≥153mm）。 投标时需提供以下检测报告： ▲（1）耐污染性能：依据GB/T17657-2022标准，同一份检测报告需包含甲酸（AR，85%）、抗坏血酸（AR）、单宁酸（AR）、二氯乙酸（AR，98%）、氨水（氢氧化铵）（AR）、氢氧化钙（AR）、氢氧化钾（AR，≥85.0%）、磷酸氢二钠（无水）（AR，≥99.0%）、硫代硫酸钠（≥99.5%）、硫氰酸钾（GR，99%）、硫酸铁铵（>98%）、已烷（AR，≥97.0%）、邻二甲苯（CP，≥98.0%）、四氯化碳、2-苯乙醇（>99.0%）、2-甲氧基乙醇（特纯99%）、糠醛（呋喃甲叉）（AR，99%）、桃醛（0.98）、二恶烷（1,4-二氧六环、二氧杂环已烷）（AR，99%）、丁酮（甲基乙基酮、甲乙酮）（AR，≥99.0%）、二正丁胺（1601）（AR）、N-甲基吡咯烷酮（>99.5%）、二硫化碳（≥99.9%）、二氯甲烷（AR，≥99.5%）等至少150种有机、无机试剂，耐污染接触时间≥48h，覆盖/未覆盖玻璃盖板，检验结果均为5级（无明显变化）。提供国家化学建材质量检验检测中心出具的带有CMA和CNAS章的检测报告。 ▲（2）耐人工气候老化性：依据GB/T1865-2009标准，通过人工气候老化测试（黑标温度计：65℃；循环：喷淋时间18min、干燥时间102min；辐照度（在300-400nm处）：60W/m2，试验时长：≥500h），外观无变化，光泽保持率≥90%，色差≤1。提供国家化学建材质量检验检测中心出具的带有CMA和CNAS章的检测报告。 （3）铜管拉伸试验：依据GB/T228.1-2021标准，抗拉强度≥556MPa，断后伸长率≤15%。提供第三方检测机构出具的带有CMA和CNAS章的检验报告。 （4）金属污染物析出：依据GB18145-2014标准，砷＜1.0μg/L，钡＜200μg/L，硼＜500μg/L、镉＜0.5μg/L、锰＜30.0μg/L、钼＜4.0μg/L，锑、铍、铬、六价铬、铜、汞、硒、铊、铋、镍等均未检出。提供国家化学建材质量检验检测中心出具的带有CMA和CNAS章的检测报告。 投标单位须提供绿色产品认证证书，以证明所投产品符合国家对绿色制造与环境产品的相关要求。
180 | 桌面洗眼器 |  | 个 | 1 | 1.主体：加厚铜质H59-1； 2.洗眼喷头：加厚铜质环氧树脂涂层外加软性橡胶，出水经缓压处理呈泡沫状水柱，防止冲伤眼睛； 3.莲蓬头护罩：Φ70橡胶质护杯，以避免紧急使用时瞬间接触眼部造成碰撞二次伤害； 4.防尘盖：PP材质，平常可防尘，使用时可随时被水冲开，并降低突然时短暂的高水压，防止冲伤眼睛，防尘盖有连接于护罩可防尘脱落。使用时自动被水冲开； 5.水流锁定开关：水流开启，水流锁定功能一次完成，方便使用； 6.前置过滤器：配有小型前置过滤器主要的去除管道所产生的沉淀杂质和细菌、微生物残骸、铁锈、沙泥等大于5微米以上的颗粒杂质，避免眼睛及人体肌肤受到伤害； 7.供水软管：长度1.5米，软性PVC管外覆不锈钢网，外层包裹PE管，有效防止生锈、渗漏。 8.洗眼量：＞6L/min。 9.需提供国家认可的第三方检测机构出具的包含以下项目并加盖CMA和CNSA章的检测报告：（1）测试压力0.20MPa，测试时间3min/次，样品提供冲洗液流量：≥10.3L/min，能保持洗眼时间：15min；（2）阀门在0.64s的时间内能完全打开。阀门一经打开，除使用者有意关闭的情况之外，能始终保持开启状态；（3）喷头位于距离使用者站立的水平面的高度距离可调（838mm～1143mm），距离墙壁或最近的障碍物距离可调（≥153mm）。 投标时需提供以下检测报告： ▲（1）耐污染性能：依据GB/T17657-2022标准，同一份检测报告需包含甲酸（AR，85%）、抗坏血酸（AR）、单宁酸（AR）、二氯乙酸（AR，98%）、氨水（氢氧化铵）（AR）、氢氧化钙（AR）、氢氧化钾（AR，≥85.0%）、磷酸氢二钠（无水）（AR，≥99.0%）、硫代硫酸钠（≥99.5%）、硫氰酸钾（GR，99%）、硫酸铁铵（>98%）、已烷（AR，≥97.0%）、邻二甲苯（CP，≥98.0%）、四氯化碳、2-苯乙醇（>99.0%）、2-甲氧基乙醇（特纯99%）、糠醛（呋喃甲叉）（AR，99%）、桃醛（0.98）、二恶烷（1,4-二氧六环、二氧杂环已烷）（AR，99%）、丁酮（甲基乙基酮、甲乙酮）（AR，≥99.0%）、二正丁胺（1601）（AR）、N-甲基吡咯烷酮（>99.5%）、二硫化碳（≥99.9%）、二氯甲烷（AR，≥99.5%）等至少150种有机、无机试剂，耐污染接触时间≥48h，覆盖/未覆盖玻璃盖板，检验结果均为5级（无明显变化）。提供国家化学建材质量检验检测中心出具的带有CMA和CNAS章的检测报告。 ▲（2）耐人工气候老化性：依据GB/T1865-2009标准，通过人工气候老化测试（黑标温度计：65℃；循环：喷淋时间18min、干燥时间102min；辐照度（在300-400nm处）：60W/m2，试验时长：≥500h），外观无变化，光泽保持率≥90%，色差≤1。提供国家化学建材质量检验检测中心出具的带有CMA和CNAS章的检测报告。 （3）铜管拉伸试验：依据GB/T228.1-2021标准，抗拉强度≥556MPa，断后伸长率≤15%。提供第三方检测机构出具的带有CMA和CNAS章的检验报告。 （4）金属污染物析出：依据GB18145-2014标准，砷＜1.0μg/L，钡＜200μg/L，硼＜500μg/L、镉＜0.5μg/L、锰＜30.0μg/L、钼＜4.0μg/L，锑、铍、铬、六价铬、铜、汞、硒、铊、铋、镍等均未检出。提供国家化学建材质量检验检测中心出具的带有CMA和CNAS章的检测报告。 投标单位须提供绿色产品认证证书，以证明所投产品符合国家对绿色制造与环境产品的相关要求。
181 | 桌面洗眼器 |  | 个 | 1 | 1.主体：加厚铜质H59-1； 2.洗眼喷头：加厚铜质环氧树脂涂层外加软性橡胶，出水经缓压处理呈泡沫状水柱，防止冲伤眼睛； 3.莲蓬头护罩：Φ70橡胶质护杯，以避免紧急使用时瞬间接触眼部造成碰撞二次伤害； 4.防尘盖：PP材质，平常可防尘，使用时可随时被水冲开，并降低突然时短暂的高水压，防止冲伤眼睛，防尘盖有连接于护罩可防尘脱落。使用时自动被水冲开； 5.水流锁定开关：水流开启，水流锁定功能一次完成，方便使用； 6.前置过滤器：配有小型前置过滤器主要的去除管道所产生的沉淀杂质和细菌、微生物残骸、铁锈、沙泥等大于5微米以上的颗粒杂质，避免眼睛及人体肌肤受到伤害； 7.供水软管：长度1.5米，软性PVC管外覆不锈钢网，外层包裹PE管，有效防止生锈、渗漏。 8.洗眼量：＞6L/min。 9.需提供国家认可的第三方检测机构出具的包含以下项目并加盖CMA和CNSA章的检测报告：（1）测试压力0.20MPa，测试时间3min/次，样品提供冲洗液流量：≥10.3L/min，能保持洗眼时间：15min；（2）阀门在0.64s的时间内能完全打开。阀门一经打开，除使用者有意关闭的情况之外，能始终保持开启状态；（3）喷头位于距离使用者站立的水平面的高度距离可调（838mm～1143mm），距离墙壁或最近的障碍物距离可调（≥153mm）。 投标时需提供以下检测报告： ▲（1）耐污染性能：依据GB/T17657-2022标准，同一份检测报告需包含甲酸（AR，85%）、抗坏血酸（AR）、单宁酸（AR）、二氯乙酸（AR，98%）、氨水（氢氧化铵）（AR）、氢氧化钙（AR）、氢氧化钾（AR，≥85.0%）、磷酸氢二钠（无水）（AR，≥99.0%）、硫代硫酸钠（≥99.5%）、硫氰酸钾（GR，99%）、硫酸铁铵（>98%）、已烷（AR，≥97.0%）、邻二甲苯（CP，≥98.0%）、四氯化碳、2-苯乙醇（>99.0%）、2-甲氧基乙醇（特纯99%）、糠醛（呋喃甲叉）（AR，99%）、桃醛（0.98）、二恶烷（1,4-二氧六环、二氧杂环已烷）（AR，99%）、丁酮（甲基乙基酮、甲乙酮）（AR，≥99.0%）、二正丁胺（1601）（AR）、N-甲基吡咯烷酮（>99.5%）、二硫化碳（≥99.9%）、二氯甲烷（AR，≥99.5%）等至少150种有机、无机试剂，耐污染接触时间≥48h，覆盖/未覆盖玻璃盖板，检验结果均为5级（无明显变化）。提供国家化学建材质量检验检测中心出具的带有CMA和CNAS章的检测报告。 ▲（2）耐人工气候老化性：依据GB/T1865-2009标准，通过人工气候老化测试（黑标温度计：65℃；循环：喷淋时间18min、干燥时间102min；辐照度（在300-400nm处）：60W/m2，试验时长：≥500h），外观无变化，光泽保持率≥90%，色差≤1。提供国家化学建材质量检验检测中心出具的带有CMA和CNAS章的检测报告。 （3）铜管拉伸试验：依据GB/T228.1-2021标准，抗拉强度≥556MPa，断后伸长率≤15%。提供第三方检测机构出具的带有CMA和CNAS章的检验报告。 （4）金属污染物析出：依据GB18145-2014标准，砷＜1.0μg/L，钡＜200μg/L，硼＜500μg/L、镉＜0.5μg/L、锰＜30.0μg/L、钼＜4.0μg/L，锑、铍、铬、六价铬、铜、汞、硒、铊、铋、镍等均未检出。提供国家化学建材质量检验检测中心出具的带有CMA和CNAS章的检测报告。 投标单位须提供绿色产品认证证书，以证明所投产品符合国家对绿色制造与环境产品的相关要求。
182 | 桌面洗眼器 |  | 个 | 1 | 1.主体：加厚铜质H59-1； 2.洗眼喷头：加厚铜质环氧树脂涂层外加软性橡胶，出水经缓压处理呈泡沫状水柱，防止冲伤眼睛； 3.莲蓬头护罩：Φ70橡胶质护杯，以避免紧急使用时瞬间接触眼部造成碰撞二次伤害； 4.防尘盖：PP材质，平常可防尘，使用时可随时被水冲开，并降低突然时短暂的高水压，防止冲伤眼睛，防尘盖有连接于护罩可防尘脱落。使用时自动被水冲开； 5.水流锁定开关：水流开启，水流锁定功能一次完成，方便使用； 6.前置过滤器：配有小型前置过滤器主要的去除管道所产生的沉淀杂质和细菌、微生物残骸、铁锈、沙泥等大于5微米以上的颗粒杂质，避免眼睛及人体肌肤受到伤害； 7.供水软管：长度1.5米，软性PVC管外覆不锈钢网，外层包裹PE管，有效防止生锈、渗漏。 8.洗眼量：＞6L/min。 9.需提供国家认可的第三方检测机构出具的包含以下项目并加盖CMA和CNSA章的检测报告：（1）测试压力0.20MPa，测试时间3min/次，样品提供冲洗液流量：≥10.3L/min，能保持洗眼时间：15min；（2）阀门在0.64s的时间内能完全打开。阀门一经打开，除使用者有意关闭的情况之外，能始终保持开启状态；（3）喷头位于距离使用者站立的水平面的高度距离可调（838mm～1143mm），距离墙壁或最近的障碍物距离可调（≥153mm）。 投标时需提供以下检测报告： ▲（1）耐污染性能：依据GB/T17657-2022标准，同一份检测报告需包含甲酸（AR，85%）、抗坏血酸（AR）、单宁酸（AR）、二氯乙酸（AR，98%）、氨水（氢氧化铵）（AR）、氢氧化钙（AR）、氢氧化钾（AR，≥85.0%）、磷酸氢二钠（无水）（AR，≥99.0%）、硫代硫酸钠（≥99.5%）、硫氰酸钾（GR，99%）、硫酸铁铵（>98%）、已烷（AR，≥97.0%）、邻二甲苯（CP，≥98.0%）、四氯化碳、2-苯乙醇（>99.0%）、2-甲氧基乙醇（特纯99%）、糠醛（呋喃甲叉）（AR，99%）、桃醛（0.98）、二恶烷（1,4-二氧六环、二氧杂环已烷）（AR，99%）、丁酮（甲基乙基酮、甲乙酮）（AR，≥99.0%）、二正丁胺（1601）（AR）、N-甲基吡咯烷酮（>99.5%）、二硫化碳（≥99.9%）、二氯甲烷（AR，≥99.5%）等至少150种有机、无机试剂，耐污染接触时间≥48h，覆盖/未覆盖玻璃盖板，检验结果均为5级（无明显变化）。提供国家化学建材质量检验检测中心出具的带有CMA和CNAS章的检测报告。 ▲（2）耐人工气候老化性：依据GB/T1865-2009标准，通过人工气候老化测试（黑标温度计：65℃；循环：喷淋时间18min、干燥时间102min；辐照度（在300-400nm处）：60W/m2，试验时长：≥500h），外观无变化，光泽保持率≥90%，色差≤1。提供国家化学建材质量检验检测中心出具的带有CMA和CNAS章的检测报告。 （3）铜管拉伸试验：依据GB/T228.1-2021标准，抗拉强度≥556MPa，断后伸长率≤15%。提供第三方检测机构出具的带有CMA和CNAS章的检验报告。 （4）金属污染物析出：依据GB18145-2014标准，砷＜1.0μg/L，钡＜200μg/L，硼＜500μg/L、镉＜0.5μg/L、锰＜30.0μg/L、钼＜4.0μg/L，锑、铍、铬、六价铬、铜、汞、硒、铊、铋、镍等均未检出。提供国家化学建材质量检验检测中心出具的带有CMA和CNAS章的检测报告。 投标单位须提供绿色产品认证证书，以证明所投产品符合国家对绿色制造与环境产品的相关要求。
183 | 桌面洗眼器 |  | 个 | 1 | 1.主体：加厚铜质H59-1； 2.洗眼喷头：加厚铜质环氧树脂涂层外加软性橡胶，出水经缓压处理呈泡沫状水柱，防止冲伤眼睛； 3.莲蓬头护罩：Φ70橡胶质护杯，以避免紧急使用时瞬间接触眼部造成碰撞二次伤害； 4.防尘盖：PP材质，平常可防尘，使用时可随时被水冲开，并降低突然时短暂的高水压，防止冲伤眼睛，防尘盖有连接于护罩可防尘脱落。使用时自动被水冲开； 5.水流锁定开关：水流开启，水流锁定功能一次完成，方便使用； 6.前置过滤器：配有小型前置过滤器主要的去除管道所产生的沉淀杂质和细菌、微生物残骸、铁锈、沙泥等大于5微米以上的颗粒杂质，避免眼睛及人体肌肤受到伤害； 7.供水软管：长度1.5米，软性PVC管外覆不锈钢网，外层包裹PE管，有效防止生锈、渗漏。 8.洗眼量：＞6L/min。 9.需提供国家认可的第三方检测机构出具的包含以下项目并加盖CMA和CNSA章的检测报告：（1）测试压力0.20MPa，测试时间3min/次，样品提供冲洗液流量：≥10.3L/min，能保持洗眼时间：15min；（2）阀门在0.64s的时间内能完全打开。阀门一经打开，除使用者有意关闭的情况之外，能始终保持开启状态；（3）喷头位于距离使用者站立的水平面的高度距离可调（838mm～1143mm），距离墙壁或最近的障碍物距离可调（≥153mm）。 投标时需提供以下检测报告： ▲（1）耐污染性能：依据GB/T17657-2022标准，同一份检测报告需包含甲酸（AR，85%）、抗坏血酸（AR）、单宁酸（AR）、二氯乙酸（AR，98%）、氨水（氢氧化铵）（AR）、氢氧化钙（AR）、氢氧化钾（AR，≥85.0%）、磷酸氢二钠（无水）（AR，≥99.0%）、硫代硫酸钠（≥99.5%）、硫氰酸钾（GR，99%）、硫酸铁铵（>98%）、已烷（AR，≥97.0%）、邻二甲苯（CP，≥98.0%）、四氯化碳、2-苯乙醇（>99.0%）、2-甲氧基乙醇（特纯99%）、糠醛（呋喃甲叉）（AR，99%）、桃醛（0.98）、二恶烷（1,4-二氧六环、二氧杂环已烷）（AR，99%）、丁酮（甲基乙基酮、甲乙酮）（AR，≥99.0%）、二正丁胺（1601）（AR）、N-甲基吡咯烷酮（>99.5%）、二硫化碳（≥99.9%）、二氯甲烷（AR，≥99.5%）等至少150种有机、无机试剂，耐污染接触时间≥48h，覆盖/未覆盖玻璃盖板，检验结果均为5级（无明显变化）。提供国家化学建材质量检验检测中心出具的带有CMA和CNAS章的检测报告。 ▲（2）耐人工气候老化性：依据GB/T1865-2009标准，通过人工气候老化测试（黑标温度计：65℃；循环：喷淋时间18min、干燥时间102min；辐照度（在300-400nm处）：60W/m2，试验时长：≥500h），外观无变化，光泽保持率≥90%，色差≤1。提供国家化学建材质量检验检测中心出具的带有CMA和CNAS章的检测报告。 （3）铜管拉伸试验：依据GB/T228.1-2021标准，抗拉强度≥556MPa，断后伸长率≤15%。提供第三方检测机构出具的带有CMA和CNAS章的检验报告。 （4）金属污染物析出：依据GB18145-2014标准，砷＜1.0μg/L，钡＜200μg/L，硼＜500μg/L、镉＜0.5μg/L、锰＜30.0μg/L、钼＜4.0μg/L，锑、铍、铬、六价铬、铜、汞、硒、铊、铋、镍等均未检出。提供国家化学建材质量检验检测中心出具的带有CMA和CNAS章的检测报告。 投标单位须提供绿色产品认证证书，以证明所投产品符合国家对绿色制造与环境产品的相关要求。
184 | 桌面洗眼器 |  | 个 | 1 | 1.主体：加厚铜质H59-1； 2.洗眼喷头：加厚铜质环氧树脂涂层外加软性橡胶，出水经缓压处理呈泡沫状水柱，防止冲伤眼睛； 3.莲蓬头护罩：Φ70橡胶质护杯，以避免紧急使用时瞬间接触眼部造成碰撞二次伤害； 4.防尘盖：PP材质，平常可防尘，使用时可随时被水冲开，并降低突然时短暂的高水压，防止冲伤眼睛，防尘盖有连接于护罩可防尘脱落。使用时自动被水冲开； 5.水流锁定开关：水流开启，水流锁定功能一次完成，方便使用； 6.前置过滤器：配有小型前置过滤器主要的去除管道所产生的沉淀杂质和细菌、微生物残骸、铁锈、沙泥等大于5微米以上的颗粒杂质，避免眼睛及人体肌肤受到伤害； 7.供水软管：长度1.5米，软性PVC管外覆不锈钢网，外层包裹PE管，有效防止生锈、渗漏。 8.洗眼量：＞6L/min。 9.需提供国家认可的第三方检测机构出具的包含以下项目并加盖CMA和CNSA章的检测报告：（1）测试压力0.20MPa，测试时间3min/次，样品提供冲洗液流量：≥10.3L/min，能保持洗眼时间：15min；（2）阀门在0.64s的时间内能完全打开。阀门一经打开，除使用者有意关闭的情况之外，能始终保持开启状态；（3）喷头位于距离使用者站立的水平面的高度距离可调（838mm～1143mm），距离墙壁或最近的障碍物距离可调（≥153mm）。 投标时需提供以下检测报告： ▲（1）耐污染性能：依据GB/T17657-2022标准，同一份检测报告需包含甲酸（AR，85%）、抗坏血酸（AR）、单宁酸（AR）、二氯乙酸（AR，98%）、氨水（氢氧化铵）（AR）、氢氧化钙（AR）、氢氧化钾（AR，≥85.0%）、磷酸氢二钠（无水）（AR，≥99.0%）、硫代硫酸钠（≥99.5%）、硫氰酸钾（GR，99%）、硫酸铁铵（>98%）、已烷（AR，≥97.0%）、邻二甲苯（CP，≥98.0%）、四氯化碳、2-苯乙醇（>99.0%）、2-甲氧基乙醇（特纯99%）、糠醛（呋喃甲叉）（AR，99%）、桃醛（0.98）、二恶烷（1,4-二氧六环、二氧杂环已烷）（AR，99%）、丁酮（甲基乙基酮、甲乙酮）（AR，≥99.0%）、二正丁胺（1601）（AR）、N-甲基吡咯烷酮（>99.5%）、二硫化碳（≥99.9%）、二氯甲烷（AR，≥99.5%）等至少150种有机、无机试剂，耐污染接触时间≥48h，覆盖/未覆盖玻璃盖板，检验结果均为5级（无明显变化）。提供国家化学建材质量检验检测中心出具的带有CMA和CNAS章的检测报告。 ▲（2）耐人工气候老化性：依据GB/T1865-2009标准，通过人工气候老化测试（黑标温度计：65℃；循环：喷淋时间18min、干燥时间102min；辐照度（在300-400nm处）：60W/m2，试验时长：≥500h），外观无变化，光泽保持率≥90%，色差≤1。提供国家化学建材质量检验检测中心出具的带有CMA和CNAS章的检测报告。 （3）铜管拉伸试验：依据GB/T228.1-2021标准，抗拉强度≥556MPa，断后伸长率≤15%。提供第三方检测机构出具的带有CMA和CNAS章的检验报告。 （4）金属污染物析出：依据GB18145-2014标准，砷＜1.0μg/L，钡＜200μg/L，硼＜500μg/L、镉＜0.5μg/L、锰＜30.0μg/L、钼＜4.0μg/L，锑、铍、铬、六价铬、铜、汞、硒、铊、铋、镍等均未检出。提供国家化学建材质量检验检测中心出具的带有CMA和CNAS章的检测报告。 投标单位须提供绿色产品认证证书，以证明所投产品符合国家对绿色制造与环境产品的相关要求。
185 | A2生物安全柜 |  | 台 | 2 | 1)工作条件 1.1电源：220V±10%，50Hz 1.2温度：10～35℃ 1.3相对湿度：20～80% 2)技术性能指标 2.1ClassⅡA2型生物安全柜，30%外排，70%循环。 2.2进口HEPA高效过滤器过滤MPPS(0.12-0.3微米粒子)效率达≥99.995%。 ▲2.3同时通过NSFStd.No.49、EN12469双重认证。（投标文件中提供官方机构认证证明材料） ▲2.4安全柜柜体及内腔均为304系列不锈钢材料制作，非铁皮或镀锌钢板涂层，内体三面一次成型，操作台面耐酸、耐碱、耐腐蚀。（投标文件中提供内外腔不锈钢实物图片） 2.5控制系统包括：风机开关、荧光灯/紫外灯开关、工作区电源开关、报警器开关。 2.6安全柜实时显示进风及层流风速、温度、时间，紫外灯、荧光灯、内置插座定时显示、过滤器使用寿命条形码实时显示。 2.7斜面操作前窗，减少反光、视线清晰。采用安全夹层钢化玻璃，具有良好的防爆、防碎及防紫外的功能。 ▲2.8HEPEXTM零泄漏气流系统，风机和过滤器之间采用软连接密闭，抗菌型PVC材质，防止污染物泄漏及交叉污染，在工作区形成宁静的、均匀向下的气流，真正层流气流。（投标文件中提供软连接内部构造实物图片） 2.9IntelliFlowTM技术，采用高灵敏度、高精度热式风速传感器，非压差表监控气流，实时对气流进行监测和控制。（投标文件中提供风速传感器实物图片） 2.10报警系统：前窗开启高度超过或低于标称安全高度声光报警，进气流和下降气流流速波动超过20%声光报警。 2.11紫外灯可自动计时，设定紫外消毒时间；紫外灯与前窗互锁，当前窗完全关闭时紫外灯才能开启，紫外灯开启时荧光灯不能打开。 ▲2.12节能模式，可在操作前窗完全关闭的情况下开启节能模式，使风机以较低速率持续运转，风机控制的气流降低80%，保持工作区内持续有经过HEPA过滤的气流，方便当日再次使用同时节约能源。 ▲2.13超高效进口直流ECM电机，具有压力感应补偿功能,过滤器阻塞压力增加300%仍能提供安全风速，延长过滤器寿命。 ▲2.14具有DECON101自动消毒程序，可配合任何自动化H2O2发生器消毒设备，使安全柜风机在自动消毒过程中按照设定间隔自动运行，对整个安全柜进行彻底消毒。（投标文件中提供自动消毒程序设置界面实物截图） ▲2.15配置有预过滤器，位于工作区背部隔板后方。初步过滤大颗粒碎屑等异物，延长顶部高效过滤器寿命。（投标文件中提供预过滤器实物图片） 2.16风机维护和高效过滤器的更换从安全柜的前部进行。 2.17送排风采用单风机结构设计，有效调节及平衡排风及供气比例。 2.18工作开度时进气风速：0.53m/s；下降气流风速：0.30m/s。 ▲2.19嵌入式V型进气格栅，符合人体工学设计，操作样品时手肘部不会阻塞进气流影响操作安全，小孔径圆型进气孔洞，防止异物掉落至工作台面下部。（投标文件中提供嵌入式进气格栅实物图片） ▲2.20独立托盘式工作台面，托盘式工作台面独立于进气孔，台面有液体泄漏时不会通过进气孔渗至台面下部形成液体残留，影响安全柜日常清洁。（投标文件中提供嵌入式进气格栅实物图片） ▲2.21可选配具有生物安全标志的ST-Zero不锈钢废弃物灭菌盒（最大可容纳25支25ml可弃型移液器），方便废弃物安全高温高压灭菌，防止有害气溶胶外泄。 2.22内置电源插座2个，可设置内置电源自动计时； 2.23侧壁具有备用阀门预留孔，左侧壁2个，右侧壁1个； 2.24工作台面承重≥50kg； 2.25噪声：≤60dB 2.26内尺寸：724（高）×1178（宽）×654（深）毫米 外尺寸：1572（高）×1362（宽）×799（深）毫米 3)3．配置 3.1生物安全柜主机一台 3.2可调高度支架一套 3.3紫外消毒灯一个
186 | A2生物安全柜 |  | 台 | 2 | 1)工作条件 1.1电源：220V±10%，50Hz 1.2温度：10～35℃ 1.3相对湿度：20～80% 2)技术性能指标 2.1ClassⅡA2型生物安全柜，30%外排，70%循环。 2.2进口HEPA高效过滤器过滤MPPS(0.12-0.3微米粒子)效率达≥99.995%。 ▲2.3同时通过NSFStd.No.49、EN12469双重认证。（投标文件中提供官方机构认证证明材料） ▲2.4安全柜柜体及内腔均为304系列不锈钢材料制作，非铁皮或镀锌钢板涂层，内体三面一次成型，操作台面耐酸、耐碱、耐腐蚀。（投标文件中提供内外腔不锈钢实物图片） 2.5控制系统包括：风机开关、荧光灯/紫外灯开关、工作区电源开关、报警器开关。 2.6安全柜实时显示进风及层流风速、温度、时间，紫外灯、荧光灯、内置插座定时显示、过滤器使用寿命条形码实时显示。 2.7斜面操作前窗，减少反光、视线清晰。采用安全夹层钢化玻璃，具有良好的防爆、防碎及防紫外的功能。 ▲2.8HEPEXTM零泄漏气流系统，风机和过滤器之间采用软连接密闭，抗菌型PVC材质，防止污染物泄漏及交叉污染，在工作区形成宁静的、均匀向下的气流，真正层流气流。（投标文件中提供软连接内部构造实物图片） 2.9IntelliFlowTM技术，采用高灵敏度、高精度热式风速传感器，非压差表监控气流，实时对气流进行监测和控制。（投标文件中提供风速传感器实物图片） 2.10报警系统：前窗开启高度超过或低于标称安全高度声光报警，进气流和下降气流流速波动超过20%声光报警。 2.11紫外灯可自动计时，设定紫外消毒时间；紫外灯与前窗互锁，当前窗完全关闭时紫外灯才能开启，紫外灯开启时荧光灯不能打开。 ▲2.12节能模式，可在操作前窗完全关闭的情况下开启节能模式，使风机以较低速率持续运转，风机控制的气流降低80%，保持工作区内持续有经过HEPA过滤的气流，方便当日再次使用同时节约能源。 ▲2.13超高效进口直流ECM电机，具有压力感应补偿功能,过滤器阻塞压力增加300%仍能提供安全风速，延长过滤器寿命。 ▲2.14具有DECON101自动消毒程序，可配合任何自动化H2O2发生器消毒设备，使安全柜风机在自动消毒过程中按照设定间隔自动运行，对整个安全柜进行彻底消毒。（投标文件中提供自动消毒程序设置界面实物截图） ▲2.15配置有预过滤器，位于工作区背部隔板后方。初步过滤大颗粒碎屑等异物，延长顶部高效过滤器寿命。（投标文件中提供预过滤器实物图片） 2.16风机维护和高效过滤器的更换从安全柜的前部进行。 2.17送排风采用单风机结构设计，有效调节及平衡排风及供气比例。 2.18工作开度时进气风速：0.53m/s；下降气流风速：0.30m/s。 ▲2.19嵌入式V型进气格栅，符合人体工学设计，操作样品时手肘部不会阻塞进气流影响操作安全，小孔径圆型进气孔洞，防止异物掉落至工作台面下部。（投标文件中提供嵌入式进气格栅实物图片） ▲2.20独立托盘式工作台面，托盘式工作台面独立于进气孔，台面有液体泄漏时不会通过进气孔渗至台面下部形成液体残留，影响安全柜日常清洁。（投标文件中提供嵌入式进气格栅实物图片） ▲2.21可选配具有生物安全标志的ST-Zero不锈钢废弃物灭菌盒（最大可容纳25支25ml可弃型移液器），方便废弃物安全高温高压灭菌，防止有害气溶胶外泄。 2.22内置电源插座2个，可设置内置电源自动计时； 2.23侧壁具有备用阀门预留孔，左侧壁2个，右侧壁1个； 2.24工作台面承重≥50kg； 2.25噪声：≤60dB 2.26内尺寸：724（高）×1178（宽）×654（深）毫米 外尺寸：1572（高）×1362（宽）×799（深）毫米 3)3．配置 3.1生物安全柜主机一台 3.2可调高度支架一套 3.3紫外消毒灯一个
187 | 超净工作台 |  | 台 | 1 | 1、具备任意定位移门系统 2、外壳采用冷轧板静电喷塑，工作台面为SUS304拉丝不锈钢，耐腐蚀、易清洗 3、照明和杀菌系统安全互锁，快中慢三档风速，可紫外灯预约定时 4、数显式制界面，显示风速档位、灯管照明状态及过滤器使用时效 5、垂直准闭合式台面，操作室下降流气幕的形成，可有效防止外部气体投入和操作区洁净 6、配置有HEPA高效空气过滤器，设有初效过滤器进行初步过滤，可有效延长高效过滤器使用寿命 7、洁净等级：100 级 @≥0.5μm 8、菌落数≤0.5 个 / 皿・时（Φ90mm 培养平皿） 9、平均风速：0.25～0.45m/s，三档可调 10、噪音：≤62dB 11、振动半峰值：≤5μm（x、y、z 方向） 12、照度≥300Lx 13、最大功率：640W 14、电源：AC 单相 220V/50Hz 15、工作区尺寸：1370×650×580mm 16、外型尺寸：1530×690×1600mm 17、高效过滤器尺寸：1355×555×50mm，1 个 18、照明/紫外配置：20W 荧光灯 ×1、36W 紫外灯 ×1
188 | 超净工作台 |  | 台 | 1 | 1、具备任意定位移门系统 2、外壳采用冷轧板静电喷塑，工作台面为SUS304拉丝不锈钢，耐腐蚀、易清洗 3、照明和杀菌系统安全互锁，快中慢三档风速，可紫外灯预约定时 4、数显式制界面，显示风速档位、灯管照明状态及过滤器使用时效 5、垂直准闭合式台面，操作室下降流气幕的形成，可有效防止外部气体投入和操作区洁净 6、配置有HEPA高效空气过滤器，设有初效过滤器进行初步过滤，可有效延长高效过滤器使用寿命 7、洁净等级：100 级 @≥0.5μm 8、菌落数≤0.5 个 / 皿・时（Φ90mm 培养平皿） 9、平均风速：0.25～0.45m/s，三档可调 10、噪音：≤62dB 11、振动半峰值：≤5μm（x、y、z 方向） 12、照度≥300Lx 13、最大功率：640W 14、电源：AC 单相 220V/50Hz 15、工作区尺寸：1370×650×580mm 16、外型尺寸：1530×690×1600mm 17、高效过滤器尺寸：1355×555×50mm，1 个 18、照明/紫外配置：20W 荧光灯 ×1、36W 紫外灯 ×1
189 | 紧急冲淋洗眼器 |  | 个 | 3 | 1、规格：立式 2、材质：304不锈钢，冲淋阀门及洗眼器阀门需快开陶瓷阀（非球阀）方便维保。 3、技术参数： 3.1、需提供第三方检测机构出具的紧急喷淋铬（Cr）含量大于18%、镍（Ni）含量大于8%的检测报告； 3.2、喷淋性能 （1）喷淋流量：达到至少76L/min，确保快速有效地覆盖受影响区域 （2）喷淋持续时间：连续供水时间至少为15分钟，以满足紧急情况下的清洗需求。 （3）喷淋角度与范围：确保360度全方位喷淋，覆盖范围广 3.3、系统设计与安装 （1）安装位置：靠近危险区域，确保人员在紧急情况下能够迅速到达。 （2）材料选择：采用不锈钢材质，确保系统的稳定性和耐用性。 （3）操作方式：需具有手拉式、脚踏式，便于快速启动。 3.4、出水要求 （1）出水温度：使用常温水，避免对皮肤造成刺激。 （2）水质要求：使用清洁的自来水或去离子水，确保清洗效果。 3.5、安全标识：设备周围设置明显的安全标识和操作流程，确保人员的正确使用。 3.6、需提供国家认可的第三方检测机构出具的包含应急喷淋器一般要求、应急喷淋器控制阀门、洗眼器、洗眼/洗脸器等全项检测项目并加盖CMA和CNSA章的检测报告。 投标时需提供以下检测报告： ▲（1）耐污染性能：依据GB/T17657-2022标准，同一份检测报告需包含甲酸（AR，85%）、抗坏血酸（AR）、单宁酸（AR）、二氯乙酸（AR，98%）、氨水（氢氧化铵）（AR）、氢氧化钙（AR）、氢氧化钾（AR，≥85.0%）、磷酸氢二钠（无水）（AR，≥99.0%）、硫代硫酸钠（≥99.5%）、硫氰酸钾（GR，99%）、硫酸铁铵（>98%）、已烷（AR，≥97.0%）、邻二甲苯（CP，≥98.0%）、四氯化碳、2-苯乙醇（>99.0%）、2-甲氧基乙醇（特纯99%）、糠醛（呋喃甲叉）（AR，99%）、桃醛（0.98）、二恶烷（1,4-二氧六环、二氧杂环已烷）（AR，99%）、丁酮（甲基乙基酮、甲乙酮）（AR，≥99.0%）、二正丁胺（1601）（AR）、N-甲基吡咯烷酮（>99.5%）、二硫化碳（≥99.9%）、二氯甲烷（AR，≥99.5%）等至少150种有机、无机试剂，耐污染接触时间≥48h，覆盖/未覆盖玻璃盖板，检验结果均为5级（无明显变化）。提供国家化学建材质量检验检测中心出具的带有CMA和CNAS章的检测报告。 ▲（2）抗菌性：依据JC/T897-2014标准，要求≥14种细菌的检测，检测值≥99.99%（菌种包括粘质沙雷氏菌、鼠伤寒沙门氏菌、恶臭假单胞菌、鲍曼不动杆菌）。提供国家认可的第三方检测机构出具的带有CMA和CNAS章的检测报告。 （3）中性盐雾试验：依据GB/T10125-2021标准进行≥600h中性盐雾试验后，保护等级（Rp）不低于8级，外观评级（Ra）不低于8级。提供国家化学建材质量检验检测中心出具的带有CMA和CNAS章的检测报告。 （4）不锈钢元素含量：依据GB/T11170-2008标准，检测不锈钢元素含量，检测结果为：碳（C）含量≤0.06%，硅（Si）含量≤0.60%，锰（Mn）含量≤1.20%，磷（P）含量≤0.04%，硫（S）含量≤0.01%，铬（Cr）含量18~20%，镍（Ni）含量8~11%。提供国家化学建材质量检验检测中心出具的带有CMA和CNAS章的检测报告。
190 | 全钢试剂架 | 3000*300*750 | 个 | 1 | 全钢结构，12mm双层玻璃，带插座
191 | 全钢试剂架 | 3000*300*750 | 个 | 1 | 全钢结构，12mm双层玻璃，带插座
192 | 全钢试剂架 | 3000*300*750 | 个 | 1 | 全钢结构，12mm双层玻璃，带插座
193 | 全钢试剂架 | 3000*300*750 | 个 | 1 | 全钢结构，12mm双层玻璃，带插座
194 | 全钢试剂架 | 3000*300*750 | 个 | 1 | 全钢结构，12mm双层玻璃，带插座
195 | 全钢试剂架 | 3000*300*750 | 个 | 1 | 全钢结构，12mm双层玻璃，带插座
196 | 全钢试剂架 | 3000*300*750 | 个 | 1 | 全钢结构，12mm双层玻璃，带插座
197 | 全钢试剂架 | 3000*300*750 | 个 | 1 | 全钢结构，12mm双层玻璃，带插座
198 | 全钢试剂架 | 3000*300*750 | 个 | 1 | 全钢结构，12mm双层玻璃，带插座
199 | 桌面洗眼器 |  | 个 | 1 | 1.主体：加厚铜质H59-1； 2.洗眼喷头：加厚铜质环氧树脂涂层外加软性橡胶，出水经缓压处理呈泡沫状水柱，防止冲伤眼睛； 3.莲蓬头护罩：Φ70橡胶质护杯，以避免紧急使用时瞬间接触眼部造成碰撞二次伤害； 4.防尘盖：PP材质，平常可防尘，使用时可随时被水冲开，并降低突然时短暂的高水压，防止冲伤眼睛，防尘盖有连接于护罩可防尘脱落。使用时自动被水冲开； 5.水流锁定开关：水流开启，水流锁定功能一次完成，方便使用； 6.前置过滤器：配有小型前置过滤器主要的去除管道所产生的沉淀杂质和细菌、微生物残骸、铁锈、沙泥等大于5微米以上的颗粒杂质，避免眼睛及人体肌肤受到伤害； 7.供水软管：长度1.5米，软性PVC管外覆不锈钢网，外层包裹PE管，有效防止生锈、渗漏。 8.洗眼量：＞6L/min。 9.需提供国家认可的第三方检测机构出具的包含以下项目并加盖CMA和CNSA章的检测报告：（1）测试压力0.20MPa，测试时间3min/次，样品提供冲洗液流量：≥10.3L/min，能保持洗眼时间：15min；（2）阀门在0.64s的时间内能完全打开。阀门一经打开，除使用者有意关闭的情况之外，能始终保持开启状态；（3）喷头位于距离使用者站立的水平面的高度距离可调（838mm～1143mm），距离墙壁或最近的障碍物距离可调（≥153mm）。 投标时需提供以下检测报告： ▲（1）耐污染性能：依据GB/T17657-2022标准，同一份检测报告需包含甲酸（AR，85%）、抗坏血酸（AR）、单宁酸（AR）、二氯乙酸（AR，98%）、氨水（氢氧化铵）（AR）、氢氧化钙（AR）、氢氧化钾（AR，≥85.0%）、磷酸氢二钠（无水）（AR，≥99.0%）、硫代硫酸钠（≥99.5%）、硫氰酸钾（GR，99%）、硫酸铁铵（>98%）、已烷（AR，≥97.0%）、邻二甲苯（CP，≥98.0%）、四氯化碳、2-苯乙醇（>99.0%）、2-甲氧基乙醇（特纯99%）、糠醛（呋喃甲叉）（AR，99%）、桃醛（0.98）、二恶烷（1,4-二氧六环、二氧杂环已烷）（AR，99%）、丁酮（甲基乙基酮、甲乙酮）（AR，≥99.0%）、二正丁胺（1601）（AR）、N-甲基吡咯烷酮（>99.5%）、二硫化碳（≥99.9%）、二氯甲烷（AR，≥99.5%）等至少150种有机、无机试剂，耐污染接触时间≥48h，覆盖/未覆盖玻璃盖板，检验结果均为5级（无明显变化）。提供国家化学建材质量检验检测中心出具的带有CMA和CNAS章的检测报告。 ▲（2）耐人工气候老化性：依据GB/T1865-2009标准，通过人工气候老化测试（黑标温度计：65℃；循环：喷淋时间18min、干燥时间102min；辐照度（在300-400nm处）：60W/m2，试验时长：≥500h），外观无变化，光泽保持率≥90%，色差≤1。提供国家化学建材质量检验检测中心出具的带有CMA和CNAS章的检测报告。 （3）铜管拉伸试验：依据GB/T228.1-2021标准，抗拉强度≥556MPa，断后伸长率≤15%。提供第三方检测机构出具的带有CMA和CNAS章的检验报告。 （4）金属污染物析出：依据GB18145-2014标准，砷＜1.0μg/L，钡＜200μg/L，硼＜500μg/L、镉＜0.5μg/L、锰＜30.0μg/L、钼＜4.0μg/L，锑、铍、铬、六价铬、铜、汞、硒、铊、铋、镍等均未检出。提供国家化学建材质量检验检测中心出具的带有CMA和CNAS章的检测报告。 投标单位须提供绿色产品认证证书，以证明所投产品符合国家对绿色制造与环境产品的相关要求。
200 | 桌面洗眼器 |  | 个 | 1 | 1.主体：加厚铜质H59-1； 2.洗眼喷头：加厚铜质环氧树脂涂层外加软性橡胶，出水经缓压处理呈泡沫状水柱，防止冲伤眼睛； 3.莲蓬头护罩：Φ70橡胶质护杯，以避免紧急使用时瞬间接触眼部造成碰撞二次伤害； 4.防尘盖：PP材质，平常可防尘，使用时可随时被水冲开，并降低突然时短暂的高水压，防止冲伤眼睛，防尘盖有连接于护罩可防尘脱落。使用时自动被水冲开； 5.水流锁定开关：水流开启，水流锁定功能一次完成，方便使用； 6.前置过滤器：配有小型前置过滤器主要的去除管道所产生的沉淀杂质和细菌、微生物残骸、铁锈、沙泥等大于5微米以上的颗粒杂质，避免眼睛及人体肌肤受到伤害； 7.供水软管：长度1.5米，软性PVC管外覆不锈钢网，外层包裹PE管，有效防止生锈、渗漏。 8.洗眼量：＞6L/min。 9.需提供国家认可的第三方检测机构出具的包含以下项目并加盖CMA和CNSA章的检测报告：（1）测试压力0.20MPa，测试时间3min/次，样品提供冲洗液流量：≥10.3L/min，能保持洗眼时间：15min；（2）阀门在0.64s的时间内能完全打开。阀门一经打开，除使用者有意关闭的情况之外，能始终保持开启状态；（3）喷头位于距离使用者站立的水平面的高度距离可调（838mm～1143mm），距离墙壁或最近的障碍物距离可调（≥153mm）。 投标时需提供以下检测报告： ▲（1）耐污染性能：依据GB/T17657-2022标准，同一份检测报告需包含甲酸（AR，85%）、抗坏血酸（AR）、单宁酸（AR）、二氯乙酸（AR，98%）、氨水（氢氧化铵）（AR）、氢氧化钙（AR）、氢氧化钾（AR，≥85.0%）、磷酸氢二钠（无水）（AR，≥99.0%）、硫代硫酸钠（≥99.5%）、硫氰酸钾（GR，99%）、硫酸铁铵（>98%）、已烷（AR，≥97.0%）、邻二甲苯（CP，≥98.0%）、四氯化碳、2-苯乙醇（>99.0%）、2-甲氧基乙醇（特纯99%）、糠醛（呋喃甲叉）（AR，99%）、桃醛（0.98）、二恶烷（1,4-二氧六环、二氧杂环已烷）（AR，99%）、丁酮（甲基乙基酮、甲乙酮）（AR，≥99.0%）、二正丁胺（1601）（AR）、N-甲基吡咯烷酮（>99.5%）、二硫化碳（≥99.9%）、二氯甲烷（AR，≥99.5%）等至少150种有机、无机试剂，耐污染接触时间≥48h，覆盖/未覆盖玻璃盖板，检验结果均为5级（无明显变化）。提供国家化学建材质量检验检测中心出具的带有CMA和CNAS章的检测报告。 ▲（2）耐人工气候老化性：依据GB/T1865-2009标准，通过人工气候老化测试（黑标温度计：65℃；循环：喷淋时间18min、干燥时间102min；辐照度（在300-400nm处）：60W/m2，试验时长：≥500h），外观无变化，光泽保持率≥90%，色差≤1。提供国家化学建材质量检验检测中心出具的带有CMA和CNAS章的检测报告。 （3）铜管拉伸试验：依据GB/T228.1-2021标准，抗拉强度≥556MPa，断后伸长率≤15%。提供第三方检测机构出具的带有CMA和CNAS章的检验报告。 （4）金属污染物析出：依据GB18145-2014标准，砷＜1.0μg/L，钡＜200μg/L，硼＜500μg/L、镉＜0.5μg/L、锰＜30.0μg/L、钼＜4.0μg/L，锑、铍、铬、六价铬、铜、汞、硒、铊、铋、镍等均未检出。提供国家化学建材质量检验检测中心出具的带有CMA和CNAS章的检测报告。 投标单位须提供绿色产品认证证书，以证明所投产品符合国家对绿色制造与环境产品的相关要求。
201 | 桌面洗眼器 |  | 个 | 1 | 1.主体：加厚铜质H59-1； 2.洗眼喷头：加厚铜质环氧树脂涂层外加软性橡胶，出水经缓压处理呈泡沫状水柱，防止冲伤眼睛； 3.莲蓬头护罩：Φ70橡胶质护杯，以避免紧急使用时瞬间接触眼部造成碰撞二次伤害； 4.防尘盖：PP材质，平常可防尘，使用时可随时被水冲开，并降低突然时短暂的高水压，防止冲伤眼睛，防尘盖有连接于护罩可防尘脱落。使用时自动被水冲开； 5.水流锁定开关：水流开启，水流锁定功能一次完成，方便使用； 6.前置过滤器：配有小型前置过滤器主要的去除管道所产生的沉淀杂质和细菌、微生物残骸、铁锈、沙泥等大于5微米以上的颗粒杂质，避免眼睛及人体肌肤受到伤害； 7.供水软管：长度1.5米，软性PVC管外覆不锈钢网，外层包裹PE管，有效防止生锈、渗漏。 8.洗眼量：＞6L/min。 9.需提供国家认可的第三方检测机构出具的包含以下项目并加盖CMA和CNSA章的检测报告：（1）测试压力0.20MPa，测试时间3min/次，样品提供冲洗液流量：≥10.3L/min，能保持洗眼时间：15min；（2）阀门在0.64s的时间内能完全打开。阀门一经打开，除使用者有意关闭的情况之外，能始终保持开启状态；（3）喷头位于距离使用者站立的水平面的高度距离可调（838mm～1143mm），距离墙壁或最近的障碍物距离可调（≥153mm）。 投标时需提供以下检测报告： ▲（1）耐污染性能：依据GB/T17657-2022标准，同一份检测报告需包含甲酸（AR，85%）、抗坏血酸（AR）、单宁酸（AR）、二氯乙酸（AR，98%）、氨水（氢氧化铵）（AR）、氢氧化钙（AR）、氢氧化钾（AR，≥85.0%）、磷酸氢二钠（无水）（AR，≥99.0%）、硫代硫酸钠（≥99.5%）、硫氰酸钾（GR，99%）、硫酸铁铵（>98%）、已烷（AR，≥97.0%）、邻二甲苯（CP，≥98.0%）、四氯化碳、2-苯乙醇（>99.0%）、2-甲氧基乙醇（特纯99%）、糠醛（呋喃甲叉）（AR，99%）、桃醛（0.98）、二恶烷（1,4-二氧六环、二氧杂环已烷）（AR，99%）、丁酮（甲基乙基酮、甲乙酮）（AR，≥99.0%）、二正丁胺（1601）（AR）、N-甲基吡咯烷酮（>99.5%）、二硫化碳（≥99.9%）、二氯甲烷（AR，≥99.5%）等至少150种有机、无机试剂，耐污染接触时间≥48h，覆盖/未覆盖玻璃盖板，检验结果均为5级（无明显变化）。提供国家化学建材质量检验检测中心出具的带有CMA和CNAS章的检测报告。 ▲（2）耐人工气候老化性：依据GB/T1865-2009标准，通过人工气候老化测试（黑标温度计：65℃；循环：喷淋时间18min、干燥时间102min；辐照度（在300-400nm处）：60W/m2，试验时长：≥500h），外观无变化，光泽保持率≥90%，色差≤1。提供国家化学建材质量检验检测中心出具的带有CMA和CNAS章的检测报告。 （3）铜管拉伸试验：依据GB/T228.1-2021标准，抗拉强度≥556MPa，断后伸长率≤15%。提供第三方检测机构出具的带有CMA和CNAS章的检验报告。 （4）金属污染物析出：依据GB18145-2014标准，砷＜1.0μg/L，钡＜200μg/L，硼＜500μg/L、镉＜0.5μg/L、锰＜30.0μg/L、钼＜4.0μg/L，锑、铍、铬、六价铬、铜、汞、硒、铊、铋、镍等均未检出。提供国家化学建材质量检验检测中心出具的带有CMA和CNAS章的检测报告。 投标单位须提供绿色产品认证证书，以证明所投产品符合国家对绿色制造与环境产品的相关要求。
202 | 桌面洗眼器 |  | 个 | 1 | 1.主体：加厚铜质H59-1； 2.洗眼喷头：加厚铜质环氧树脂涂层外加软性橡胶，出水经缓压处理呈泡沫状水柱，防止冲伤眼睛； 3.莲蓬头护罩：Φ70橡胶质护杯，以避免紧急使用时瞬间接触眼部造成碰撞二次伤害； 4.防尘盖：PP材质，平常可防尘，使用时可随时被水冲开，并降低突然时短暂的高水压，防止冲伤眼睛，防尘盖有连接于护罩可防尘脱落。使用时自动被水冲开； 5.水流锁定开关：水流开启，水流锁定功能一次完成，方便使用； 6.前置过滤器：配有小型前置过滤器主要的去除管道所产生的沉淀杂质和细菌、微生物残骸、铁锈、沙泥等大于5微米以上的颗粒杂质，避免眼睛及人体肌肤受到伤害； 7.供水软管：长度1.5米，软性PVC管外覆不锈钢网，外层包裹PE管，有效防止生锈、渗漏。 8.洗眼量：＞6L/min。 9.需提供国家认可的第三方检测机构出具的包含以下项目并加盖CMA和CNSA章的检测报告：（1）测试压力0.20MPa，测试时间3min/次，样品提供冲洗液流量：≥10.3L/min，能保持洗眼时间：15min；（2）阀门在0.64s的时间内能完全打开。阀门一经打开，除使用者有意关闭的情况之外，能始终保持开启状态；（3）喷头位于距离使用者站立的水平面的高度距离可调（838mm～1143mm），距离墙壁或最近的障碍物距离可调（≥153mm）。 投标时需提供以下检测报告： ▲（1）耐污染性能：依据GB/T17657-2022标准，同一份检测报告需包含甲酸（AR，85%）、抗坏血酸（AR）、单宁酸（AR）、二氯乙酸（AR，98%）、氨水（氢氧化铵）（AR）、氢氧化钙（AR）、氢氧化钾（AR，≥85.0%）、磷酸氢二钠（无水）（AR，≥99.0%）、硫代硫酸钠（≥99.5%）、硫氰酸钾（GR，99%）、硫酸铁铵（>98%）、已烷（AR，≥97.0%）、邻二甲苯（CP，≥98.0%）、四氯化碳、2-苯乙醇（>99.0%）、2-甲氧基乙醇（特纯99%）、糠醛（呋喃甲叉）（AR，99%）、桃醛（0.98）、二恶烷（1,4-二氧六环、二氧杂环已烷）（AR，99%）、丁酮（甲基乙基酮、甲乙酮）（AR，≥99.0%）、二正丁胺（1601）（AR）、N-甲基吡咯烷酮（>99.5%）、二硫化碳（≥99.9%）、二氯甲烷（AR，≥99.5%）等至少150种有机、无机试剂，耐污染接触时间≥48h，覆盖/未覆盖玻璃盖板，检验结果均为5级（无明显变化）。提供国家化学建材质量检验检测中心出具的带有CMA和CNAS章的检测报告。 ▲（2）耐人工气候老化性：依据GB/T1865-2009标准，通过人工气候老化测试（黑标温度计：65℃；循环：喷淋时间18min、干燥时间102min；辐照度（在300-400nm处）：60W/m2，试验时长：≥500h），外观无变化，光泽保持率≥90%，色差≤1。提供国家化学建材质量检验检测中心出具的带有CMA和CNAS章的检测报告。 （3）铜管拉伸试验：依据GB/T228.1-2021标准，抗拉强度≥556MPa，断后伸长率≤15%。提供第三方检测机构出具的带有CMA和CNAS章的检验报告。 （4）金属污染物析出：依据GB18145-2014标准，砷＜1.0μg/L，钡＜200μg/L，硼＜500μg/L、镉＜0.5μg/L、锰＜30.0μg/L、钼＜4.0μg/L，锑、铍、铬、六价铬、铜、汞、硒、铊、铋、镍等均未检出。提供国家化学建材质量检验检测中心出具的带有CMA和CNAS章的检测报告。 投标单位须提供绿色产品认证证书，以证明所投产品符合国家对绿色制造与环境产品的相关要求。
203 | 桌面洗眼器 |  | 个 | 1 | 1.主体：加厚铜质H59-1； 2.洗眼喷头：加厚铜质环氧树脂涂层外加软性橡胶，出水经缓压处理呈泡沫状水柱，防止冲伤眼睛； 3.莲蓬头护罩：Φ70橡胶质护杯，以避免紧急使用时瞬间接触眼部造成碰撞二次伤害； 4.防尘盖：PP材质，平常可防尘，使用时可随时被水冲开，并降低突然时短暂的高水压，防止冲伤眼睛，防尘盖有连接于护罩可防尘脱落。使用时自动被水冲开； 5.水流锁定开关：水流开启，水流锁定功能一次完成，方便使用； 6.前置过滤器：配有小型前置过滤器主要的去除管道所产生的沉淀杂质和细菌、微生物残骸、铁锈、沙泥等大于5微米以上的颗粒杂质，避免眼睛及人体肌肤受到伤害； 7.供水软管：长度1.5米，软性PVC管外覆不锈钢网，外层包裹PE管，有效防止生锈、渗漏。 8.洗眼量：＞6L/min。 9.需提供国家认可的第三方检测机构出具的包含以下项目并加盖CMA和CNSA章的检测报告：（1）测试压力0.20MPa，测试时间3min/次，样品提供冲洗液流量：≥10.3L/min，能保持洗眼时间：15min；（2）阀门在0.64s的时间内能完全打开。阀门一经打开，除使用者有意关闭的情况之外，能始终保持开启状态；（3）喷头位于距离使用者站立的水平面的高度距离可调（838mm～1143mm），距离墙壁或最近的障碍物距离可调（≥153mm）。 投标时需提供以下检测报告： ▲（1）耐污染性能：依据GB/T17657-2022标准，同一份检测报告需包含甲酸（AR，85%）、抗坏血酸（AR）、单宁酸（AR）、二氯乙酸（AR，98%）、氨水（氢氧化铵）（AR）、氢氧化钙（AR）、氢氧化钾（AR，≥85.0%）、磷酸氢二钠（无水）（AR，≥99.0%）、硫代硫酸钠（≥99.5%）、硫氰酸钾（GR，99%）、硫酸铁铵（>98%）、已烷（AR，≥97.0%）、邻二甲苯（CP，≥98.0%）、四氯化碳、2-苯乙醇（>99.0%）、2-甲氧基乙醇（特纯99%）、糠醛（呋喃甲叉）（AR，99%）、桃醛（0.98）、二恶烷（1,4-二氧六环、二氧杂环已烷）（AR，99%）、丁酮（甲基乙基酮、甲乙酮）（AR，≥99.0%）、二正丁胺（1601）（AR）、N-甲基吡咯烷酮（>99.5%）、二硫化碳（≥99.9%）、二氯甲烷（AR，≥99.5%）等至少150种有机、无机试剂，耐污染接触时间≥48h，覆盖/未覆盖玻璃盖板，检验结果均为5级（无明显变化）。提供国家化学建材质量检验检测中心出具的带有CMA和CNAS章的检测报告。 ▲（2）耐人工气候老化性：依据GB/T1865-2009标准，通过人工气候老化测试（黑标温度计：65℃；循环：喷淋时间18min、干燥时间102min；辐照度（在300-400nm处）：60W/m2，试验时长：≥500h），外观无变化，光泽保持率≥90%，色差≤1。提供国家化学建材质量检验检测中心出具的带有CMA和CNAS章的检测报告。 （3）铜管拉伸试验：依据GB/T228.1-2021标准，抗拉强度≥556MPa，断后伸长率≤15%。提供第三方检测机构出具的带有CMA和CNAS章的检验报告。 （4）金属污染物析出：依据GB18145-2014标准，砷＜1.0μg/L，钡＜200μg/L，硼＜500μg/L、镉＜0.5μg/L、锰＜30.0μg/L、钼＜4.0μg/L，锑、铍、铬、六价铬、铜、汞、硒、铊、铋、镍等均未检出。提供国家化学建材质量检验检测中心出具的带有CMA和CNAS章的检测报告。 投标单位须提供绿色产品认证证书，以证明所投产品符合国家对绿色制造与环境产品的相关要求。
204 | 桌面洗眼器 |  | 个 | 1 | 1.主体：加厚铜质H59-1； 2.洗眼喷头：加厚铜质环氧树脂涂层外加软性橡胶，出水经缓压处理呈泡沫状水柱，防止冲伤眼睛； 3.莲蓬头护罩：Φ70橡胶质护杯，以避免紧急使用时瞬间接触眼部造成碰撞二次伤害； 4.防尘盖：PP材质，平常可防尘，使用时可随时被水冲开，并降低突然时短暂的高水压，防止冲伤眼睛，防尘盖有连接于护罩可防尘脱落。使用时自动被水冲开； 5.水流锁定开关：水流开启，水流锁定功能一次完成，方便使用； 6.前置过滤器：配有小型前置过滤器主要的去除管道所产生的沉淀杂质和细菌、微生物残骸、铁锈、沙泥等大于5微米以上的颗粒杂质，避免眼睛及人体肌肤受到伤害； 7.供水软管：长度1.5米，软性PVC管外覆不锈钢网，外层包裹PE管，有效防止生锈、渗漏。 8.洗眼量：＞6L/min。 9.需提供国家认可的第三方检测机构出具的包含以下项目并加盖CMA和CNSA章的检测报告：（1）测试压力0.20MPa，测试时间3min/次，样品提供冲洗液流量：≥10.3L/min，能保持洗眼时间：15min；（2）阀门在0.64s的时间内能完全打开。阀门一经打开，除使用者有意关闭的情况之外，能始终保持开启状态；（3）喷头位于距离使用者站立的水平面的高度距离可调（838mm～1143mm），距离墙壁或最近的障碍物距离可调（≥153mm）。 投标时需提供以下检测报告： ▲（1）耐污染性能：依据GB/T17657-2022标准，同一份检测报告需包含甲酸（AR，85%）、抗坏血酸（AR）、单宁酸（AR）、二氯乙酸（AR，98%）、氨水（氢氧化铵）（AR）、氢氧化钙（AR）、氢氧化钾（AR，≥85.0%）、磷酸氢二钠（无水）（AR，≥99.0%）、硫代硫酸钠（≥99.5%）、硫氰酸钾（GR，99%）、硫酸铁铵（>98%）、已烷（AR，≥97.0%）、邻二甲苯（CP，≥98.0%）、四氯化碳、2-苯乙醇（>99.0%）、2-甲氧基乙醇（特纯99%）、糠醛（呋喃甲叉）（AR，99%）、桃醛（0.98）、二恶烷（1,4-二氧六环、二氧杂环已烷）（AR，99%）、丁酮（甲基乙基酮、甲乙酮）（AR，≥99.0%）、二正丁胺（1601）（AR）、N-甲基吡咯烷酮（>99.5%）、二硫化碳（≥99.9%）、二氯甲烷（AR，≥99.5%）等至少150种有机、无机试剂，耐污染接触时间≥48h，覆盖/未覆盖玻璃盖板，检验结果均为5级（无明显变化）。提供国家化学建材质量检验检测中心出具的带有CMA和CNAS章的检测报告。 ▲（2）耐人工气候老化性：依据GB/T1865-2009标准，通过人工气候老化测试（黑标温度计：65℃；循环：喷淋时间18min、干燥时间102min；辐照度（在300-400nm处）：60W/m2，试验时长：≥500h），外观无变化，光泽保持率≥90%，色差≤1。提供国家化学建材质量检验检测中心出具的带有CMA和CNAS章的检测报告。 （3）铜管拉伸试验：依据GB/T228.1-2021标准，抗拉强度≥556MPa，断后伸长率≤15%。提供第三方检测机构出具的带有CMA和CNAS章的检验报告。 （4）金属污染物析出：依据GB18145-2014标准，砷＜1.0μg/L，钡＜200μg/L，硼＜500μg/L、镉＜0.5μg/L、锰＜30.0μg/L、钼＜4.0μg/L，锑、铍、铬、六价铬、铜、汞、硒、铊、铋、镍等均未检出。提供国家化学建材质量检验检测中心出具的带有CMA和CNAS章的检测报告。 投标单位须提供绿色产品认证证书，以证明所投产品符合国家对绿色制造与环境产品的相关要求。
205 | 桌面洗眼器 |  | 个 | 1 | 1.主体：加厚铜质H59-1； 2.洗眼喷头：加厚铜质环氧树脂涂层外加软性橡胶，出水经缓压处理呈泡沫状水柱，防止冲伤眼睛； 3.莲蓬头护罩：Φ70橡胶质护杯，以避免紧急使用时瞬间接触眼部造成碰撞二次伤害； 4.防尘盖：PP材质，平常可防尘，使用时可随时被水冲开，并降低突然时短暂的高水压，防止冲伤眼睛，防尘盖有连接于护罩可防尘脱落。使用时自动被水冲开； 5.水流锁定开关：水流开启，水流锁定功能一次完成，方便使用； 6.前置过滤器：配有小型前置过滤器主要的去除管道所产生的沉淀杂质和细菌、微生物残骸、铁锈、沙泥等大于5微米以上的颗粒杂质，避免眼睛及人体肌肤受到伤害； 7.供水软管：长度1.5米，软性PVC管外覆不锈钢网，外层包裹PE管，有效防止生锈、渗漏。 8.洗眼量：＞6L/min。 9.需提供国家认可的第三方检测机构出具的包含以下项目并加盖CMA和CNSA章的检测报告：（1）测试压力0.20MPa，测试时间3min/次，样品提供冲洗液流量：≥10.3L/min，能保持洗眼时间：15min；（2）阀门在0.64s的时间内能完全打开。阀门一经打开，除使用者有意关闭的情况之外，能始终保持开启状态；（3）喷头位于距离使用者站立的水平面的高度距离可调（838mm～1143mm），距离墙壁或最近的障碍物距离可调（≥153mm）。 投标时需提供以下检测报告： ▲（1）耐污染性能：依据GB/T17657-2022标准，同一份检测报告需包含甲酸（AR，85%）、抗坏血酸（AR）、单宁酸（AR）、二氯乙酸（AR，98%）、氨水（氢氧化铵）（AR）、氢氧化钙（AR）、氢氧化钾（AR，≥85.0%）、磷酸氢二钠（无水）（AR，≥99.0%）、硫代硫酸钠（≥99.5%）、硫氰酸钾（GR，99%）、硫酸铁铵（>98%）、已烷（AR，≥97.0%）、邻二甲苯（CP，≥98.0%）、四氯化碳、2-苯乙醇（>99.0%）、2-甲氧基乙醇（特纯99%）、糠醛（呋喃甲叉）（AR，99%）、桃醛（0.98）、二恶烷（1,4-二氧六环、二氧杂环已烷）（AR，99%）、丁酮（甲基乙基酮、甲乙酮）（AR，≥99.0%）、二正丁胺（1601）（AR）、N-甲基吡咯烷酮（>99.5%）、二硫化碳（≥99.9%）、二氯甲烷（AR，≥99.5%）等至少150种有机、无机试剂，耐污染接触时间≥48h，覆盖/未覆盖玻璃盖板，检验结果均为5级（无明显变化）。提供国家化学建材质量检验检测中心出具的带有CMA和CNAS章的检测报告。 ▲（2）耐人工气候老化性：依据GB/T1865-2009标准，通过人工气候老化测试（黑标温度计：65℃；循环：喷淋时间18min、干燥时间102min；辐照度（在300-400nm处）：60W/m2，试验时长：≥500h），外观无变化，光泽保持率≥90%，色差≤1。提供国家化学建材质量检验检测中心出具的带有CMA和CNAS章的检测报告。 （3）铜管拉伸试验：依据GB/T228.1-2021标准，抗拉强度≥556MPa，断后伸长率≤15%。提供第三方检测机构出具的带有CMA和CNAS章的检验报告。 （4）金属污染物析出：依据GB18145-2014标准，砷＜1.0μg/L，钡＜200μg/L，硼＜500μg/L、镉＜0.5μg/L、锰＜30.0μg/L、钼＜4.0μg/L，锑、铍、铬、六价铬、铜、汞、硒、铊、铋、镍等均未检出。提供国家化学建材质量检验检测中心出具的带有CMA和CNAS章的检测报告。 投标单位须提供绿色产品认证证书，以证明所投产品符合国家对绿色制造与环境产品的相关要求。
206 | 桌面洗眼器 |  | 个 | 1 | 1.主体：加厚铜质H59-1； 2.洗眼喷头：加厚铜质环氧树脂涂层外加软性橡胶，出水经缓压处理呈泡沫状水柱，防止冲伤眼睛； 3.莲蓬头护罩：Φ70橡胶质护杯，以避免紧急使用时瞬间接触眼部造成碰撞二次伤害； 4.防尘盖：PP材质，平常可防尘，使用时可随时被水冲开，并降低突然时短暂的高水压，防止冲伤眼睛，防尘盖有连接于护罩可防尘脱落。使用时自动被水冲开； 5.水流锁定开关：水流开启，水流锁定功能一次完成，方便使用； 6.前置过滤器：配有小型前置过滤器主要的去除管道所产生的沉淀杂质和细菌、微生物残骸、铁锈、沙泥等大于5微米以上的颗粒杂质，避免眼睛及人体肌肤受到伤害； 7.供水软管：长度1.5米，软性PVC管外覆不锈钢网，外层包裹PE管，有效防止生锈、渗漏。 8.洗眼量：＞6L/min。 9.需提供国家认可的第三方检测机构出具的包含以下项目并加盖CMA和CNSA章的检测报告：（1）测试压力0.20MPa，测试时间3min/次，样品提供冲洗液流量：≥10.3L/min，能保持洗眼时间：15min；（2）阀门在0.64s的时间内能完全打开。阀门一经打开，除使用者有意关闭的情况之外，能始终保持开启状态；（3）喷头位于距离使用者站立的水平面的高度距离可调（838mm～1143mm），距离墙壁或最近的障碍物距离可调（≥153mm）。 投标时需提供以下检测报告： ▲（1）耐污染性能：依据GB/T17657-2022标准，同一份检测报告需包含甲酸（AR，85%）、抗坏血酸（AR）、单宁酸（AR）、二氯乙酸（AR，98%）、氨水（氢氧化铵）（AR）、氢氧化钙（AR）、氢氧化钾（AR，≥85.0%）、磷酸氢二钠（无水）（AR，≥99.0%）、硫代硫酸钠（≥99.5%）、硫氰酸钾（GR，99%）、硫酸铁铵（>98%）、已烷（AR，≥97.0%）、邻二甲苯（CP，≥98.0%）、四氯化碳、2-苯乙醇（>99.0%）、2-甲氧基乙醇（特纯99%）、糠醛（呋喃甲叉）（AR，99%）、桃醛（0.98）、二恶烷（1,4-二氧六环、二氧杂环已烷）（AR，99%）、丁酮（甲基乙基酮、甲乙酮）（AR，≥99.0%）、二正丁胺（1601）（AR）、N-甲基吡咯烷酮（>99.5%）、二硫化碳（≥99.9%）、二氯甲烷（AR，≥99.5%）等至少150种有机、无机试剂，耐污染接触时间≥48h，覆盖/未覆盖玻璃盖板，检验结果均为5级（无明显变化）。提供国家化学建材质量检验检测中心出具的带有CMA和CNAS章的检测报告。 ▲（2）耐人工气候老化性：依据GB/T1865-2009标准，通过人工气候老化测试（黑标温度计：65℃；循环：喷淋时间18min、干燥时间102min；辐照度（在300-400nm处）：60W/m2，试验时长：≥500h），外观无变化，光泽保持率≥90%，色差≤1。提供国家化学建材质量检验检测中心出具的带有CMA和CNAS章的检测报告。 （3）铜管拉伸试验：依据GB/T228.1-2021标准，抗拉强度≥556MPa，断后伸长率≤15%。提供第三方检测机构出具的带有CMA和CNAS章的检验报告。 （4）金属污染物析出：依据GB18145-2014标准，砷＜1.0μg/L，钡＜200μg/L，硼＜500μg/L、镉＜0.5μg/L、锰＜30.0μg/L、钼＜4.0μg/L，锑、铍、铬、六价铬、铜、汞、硒、铊、铋、镍等均未检出。提供国家化学建材质量检验检测中心出具的带有CMA和CNAS章的检测报告。 投标单位须提供绿色产品认证证书，以证明所投产品符合国家对绿色制造与环境产品的相关要求。
207 | 桌面洗眼器 |  | 个 | 1 | 1.主体：加厚铜质H59-1； 2.洗眼喷头：加厚铜质环氧树脂涂层外加软性橡胶，出水经缓压处理呈泡沫状水柱，防止冲伤眼睛； 3.莲蓬头护罩：Φ70橡胶质护杯，以避免紧急使用时瞬间接触眼部造成碰撞二次伤害； 4.防尘盖：PP材质，平常可防尘，使用时可随时被水冲开，并降低突然时短暂的高水压，防止冲伤眼睛，防尘盖有连接于护罩可防尘脱落。使用时自动被水冲开； 5.水流锁定开关：水流开启，水流锁定功能一次完成，方便使用； 6.前置过滤器：配有小型前置过滤器主要的去除管道所产生的沉淀杂质和细菌、微生物残骸、铁锈、沙泥等大于5微米以上的颗粒杂质，避免眼睛及人体肌肤受到伤害； 7.供水软管：长度1.5米，软性PVC管外覆不锈钢网，外层包裹PE管，有效防止生锈、渗漏。 8.洗眼量：＞6L/min。 9.需提供国家认可的第三方检测机构出具的包含以下项目并加盖CMA和CNSA章的检测报告：（1）测试压力0.20MPa，测试时间3min/次，样品提供冲洗液流量：≥10.3L/min，能保持洗眼时间：15min；（2）阀门在0.64s的时间内能完全打开。阀门一经打开，除使用者有意关闭的情况之外，能始终保持开启状态；（3）喷头位于距离使用者站立的水平面的高度距离可调（838mm～1143mm），距离墙壁或最近的障碍物距离可调（≥153mm）。 投标时需提供以下检测报告： ▲（1）耐污染性能：依据GB/T17657-2022标准，同一份检测报告需包含甲酸（AR，85%）、抗坏血酸（AR）、单宁酸（AR）、二氯乙酸（AR，98%）、氨水（氢氧化铵）（AR）、氢氧化钙（AR）、氢氧化钾（AR，≥85.0%）、磷酸氢二钠（无水）（AR，≥99.0%）、硫代硫酸钠（≥99.5%）、硫氰酸钾（GR，99%）、硫酸铁铵（>98%）、已烷（AR，≥97.0%）、邻二甲苯（CP，≥98.0%）、四氯化碳、2-苯乙醇（>99.0%）、2-甲氧基乙醇（特纯99%）、糠醛（呋喃甲叉）（AR，99%）、桃醛（0.98）、二恶烷（1,4-二氧六环、二氧杂环已烷）（AR，99%）、丁酮（甲基乙基酮、甲乙酮）（AR，≥99.0%）、二正丁胺（1601）（AR）、N-甲基吡咯烷酮（>99.5%）、二硫化碳（≥99.9%）、二氯甲烷（AR，≥99.5%）等至少150种有机、无机试剂，耐污染接触时间≥48h，覆盖/未覆盖玻璃盖板，检验结果均为5级（无明显变化）。提供国家化学建材质量检验检测中心出具的带有CMA和CNAS章的检测报告。 ▲（2）耐人工气候老化性：依据GB/T1865-2009标准，通过人工气候老化测试（黑标温度计：65℃；循环：喷淋时间18min、干燥时间102min；辐照度（在300-400nm处）：60W/m2，试验时长：≥500h），外观无变化，光泽保持率≥90%，色差≤1。提供国家化学建材质量检验检测中心出具的带有CMA和CNAS章的检测报告。 （3）铜管拉伸试验：依据GB/T228.1-2021标准，抗拉强度≥556MPa，断后伸长率≤15%。提供第三方检测机构出具的带有CMA和CNAS章的检验报告。 （4）金属污染物析出：依据GB18145-2014标准，砷＜1.0μg/L，钡＜200μg/L，硼＜500μg/L、镉＜0.5μg/L、锰＜30.0μg/L、钼＜4.0μg/L，锑、铍、铬、六价铬、铜、汞、硒、铊、铋、镍等均未检出。提供国家化学建材质量检验检测中心出具的带有CMA和CNAS章的检测报告。 投标单位须提供绿色产品认证证书，以证明所投产品符合国家对绿色制造与环境产品的相关要求。
208 | 紧急冲淋洗眼器 |  | 个 | 3 | 1、规格：立式 2、材质：304不锈钢，冲淋阀门及洗眼器阀门需快开陶瓷阀（非球阀）方便维保。 3、技术参数： 3.1、需提供第三方检测机构出具的紧急喷淋铬（Cr）含量大于18%、镍（Ni）含量大于8%的检测报告； 3.2、喷淋性能 （1）喷淋流量：达到至少76L/min，确保快速有效地覆盖受影响区域 （2）喷淋持续时间：连续供水时间至少为15分钟，以满足紧急情况下的清洗需求。 （3）喷淋角度与范围：确保360度全方位喷淋，覆盖范围广 3.3、系统设计与安装 （1）安装位置：靠近危险区域，确保人员在紧急情况下能够迅速到达。 （2）材料选择：采用不锈钢材质，确保系统的稳定性和耐用性。 （3）操作方式：需具有手拉式、脚踏式，便于快速启动。 3.4、出水要求 （1）出水温度：使用常温水，避免对皮肤造成刺激。 （2）水质要求：使用清洁的自来水或去离子水，确保清洗效果。 3.5、安全标识：设备周围设置明显的安全标识和操作流程，确保人员的正确使用。 3.6、需提供国家认可的第三方检测机构出具的包含应急喷淋器一般要求、应急喷淋器控制阀门、洗眼器、洗眼/洗脸器等全项检测项目并加盖CMA和CNSA章的检测报告。 投标时需提供以下检测报告： ▲（1）耐污染性能：依据GB/T17657-2022标准，同一份检测报告需包含甲酸（AR，85%）、抗坏血酸（AR）、单宁酸（AR）、二氯乙酸（AR，98%）、氨水（氢氧化铵）（AR）、氢氧化钙（AR）、氢氧化钾（AR，≥85.0%）、磷酸氢二钠（无水）（AR，≥99.0%）、硫代硫酸钠（≥99.5%）、硫氰酸钾（GR，99%）、硫酸铁铵（>98%）、已烷（AR，≥97.0%）、邻二甲苯（CP，≥98.0%）、四氯化碳、2-苯乙醇（>99.0%）、2-甲氧基乙醇（特纯99%）、糠醛（呋喃甲叉）（AR，99%）、桃醛（0.98）、二恶烷（1,4-二氧六环、二氧杂环已烷）（AR，99%）、丁酮（甲基乙基酮、甲乙酮）（AR，≥99.0%）、二正丁胺（1601）（AR）、N-甲基吡咯烷酮（>99.5%）、二硫化碳（≥99.9%）、二氯甲烷（AR，≥99.5%）等至少150种有机、无机试剂，耐污染接触时间≥48h，覆盖/未覆盖玻璃盖板，检验结果均为5级（无明显变化）。提供国家化学建材质量检验检测中心出具的带有CMA和CNAS章的检测报告。 ▲（2）抗菌性：依据JC/T897-2014标准，要求≥14种细菌的检测，检测值≥99.99%（菌种包括粘质沙雷氏菌、鼠伤寒沙门氏菌、恶臭假单胞菌、鲍曼不动杆菌）。提供国家认可的第三方检测机构出具的带有CMA和CNAS章的检测报告。 （3）中性盐雾试验：依据GB/T10125-2021标准进行≥600h中性盐雾试验后，保护等级（Rp）不低于8级，外观评级（Ra）不低于8级。提供国家化学建材质量检验检测中心出具的带有CMA和CNAS章的检测报告。 （4）不锈钢元素含量：依据GB/T11170-2008标准，检测不锈钢元素含量，检测结果为：碳（C）含量≤0.06%，硅（Si）含量≤0.60%，锰（Mn）含量≤1.20%，磷（P）含量≤0.04%，硫（S）含量≤0.01%，铬（Cr）含量18~20%，镍（Ni）含量8~11%。提供国家化学建材质量检验检测中心出具的带有CMA和CNAS章的检测报告。
209 | 桌面洗眼器 |  | 个 | 1 | 1.主体：加厚铜质H59-1； 2.洗眼喷头：加厚铜质环氧树脂涂层外加软性橡胶，出水经缓压处理呈泡沫状水柱，防止冲伤眼睛； 3.莲蓬头护罩：Φ70橡胶质护杯，以避免紧急使用时瞬间接触眼部造成碰撞二次伤害； 4.防尘盖：PP材质，平常可防尘，使用时可随时被水冲开，并降低突然时短暂的高水压，防止冲伤眼睛，防尘盖有连接于护罩可防尘脱落。使用时自动被水冲开； 5.水流锁定开关：水流开启，水流锁定功能一次完成，方便使用； 6.前置过滤器：配有小型前置过滤器主要的去除管道所产生的沉淀杂质和细菌、微生物残骸、铁锈、沙泥等大于5微米以上的颗粒杂质，避免眼睛及人体肌肤受到伤害； 7.供水软管：长度1.5米，软性PVC管外覆不锈钢网，外层包裹PE管，有效防止生锈、渗漏。 8.洗眼量：＞6L/min。 9.需提供国家认可的第三方检测机构出具的包含以下项目并加盖CMA和CNSA章的检测报告：（1）测试压力0.20MPa，测试时间3min/次，样品提供冲洗液流量：≥10.3L/min，能保持洗眼时间：15min；（2）阀门在0.64s的时间内能完全打开。阀门一经打开，除使用者有意关闭的情况之外，能始终保持开启状态；（3）喷头位于距离使用者站立的水平面的高度距离可调（838mm～1143mm），距离墙壁或最近的障碍物距离可调（≥153mm）。 投标时需提供以下检测报告： ▲（1）耐污染性能：依据GB/T17657-2022标准，同一份检测报告需包含甲酸（AR，85%）、抗坏血酸（AR）、单宁酸（AR）、二氯乙酸（AR，98%）、氨水（氢氧化铵）（AR）、氢氧化钙（AR）、氢氧化钾（AR，≥85.0%）、磷酸氢二钠（无水）（AR，≥99.0%）、硫代硫酸钠（≥99.5%）、硫氰酸钾（GR，99%）、硫酸铁铵（>98%）、已烷（AR，≥97.0%）、邻二甲苯（CP，≥98.0%）、四氯化碳、2-苯乙醇（>99.0%）、2-甲氧基乙醇（特纯99%）、糠醛（呋喃甲叉）（AR，99%）、桃醛（0.98）、二恶烷（1,4-二氧六环、二氧杂环已烷）（AR，99%）、丁酮（甲基乙基酮、甲乙酮）（AR，≥99.0%）、二正丁胺（1601）（AR）、N-甲基吡咯烷酮（>99.5%）、二硫化碳（≥99.9%）、二氯甲烷（AR，≥99.5%）等至少150种有机、无机试剂，耐污染接触时间≥48h，覆盖/未覆盖玻璃盖板，检验结果均为5级（无明显变化）。提供国家化学建材质量检验检测中心出具的带有CMA和CNAS章的检测报告。 ▲（2）耐人工气候老化性：依据GB/T1865-2009标准，通过人工气候老化测试（黑标温度计：65℃；循环：喷淋时间18min、干燥时间102min；辐照度（在300-400nm处）：60W/m2，试验时长：≥500h），外观无变化，光泽保持率≥90%，色差≤1。提供国家化学建材质量检验检测中心出具的带有CMA和CNAS章的检测报告。 （3）铜管拉伸试验：依据GB/T228.1-2021标准，抗拉强度≥556MPa，断后伸长率≤15%。提供第三方检测机构出具的带有CMA和CNAS章的检验报告。 （4）金属污染物析出：依据GB18145-2014标准，砷＜1.0μg/L，钡＜200μg/L，硼＜500μg/L、镉＜0.5μg/L、锰＜30.0μg/L、钼＜4.0μg/L，锑、铍、铬、六价铬、铜、汞、硒、铊、铋、镍等均未检出。提供国家化学建材质量检验检测中心出具的带有CMA和CNAS章的检测报告。 投标单位须提供绿色产品认证证书，以证明所投产品符合国家对绿色制造与环境产品的相关要求。
210 | 桌面洗眼器 |  | 个 | 1 | 1.主体：加厚铜质H59-1； 2.洗眼喷头：加厚铜质环氧树脂涂层外加软性橡胶，出水经缓压处理呈泡沫状水柱，防止冲伤眼睛； 3.莲蓬头护罩：Φ70橡胶质护杯，以避免紧急使用时瞬间接触眼部造成碰撞二次伤害； 4.防尘盖：PP材质，平常可防尘，使用时可随时被水冲开，并降低突然时短暂的高水压，防止冲伤眼睛，防尘盖有连接于护罩可防尘脱落。使用时自动被水冲开； 5.水流锁定开关：水流开启，水流锁定功能一次完成，方便使用； 6.前置过滤器：配有小型前置过滤器主要的去除管道所产生的沉淀杂质和细菌、微生物残骸、铁锈、沙泥等大于5微米以上的颗粒杂质，避免眼睛及人体肌肤受到伤害； 7.供水软管：长度1.5米，软性PVC管外覆不锈钢网，外层包裹PE管，有效防止生锈、渗漏。 8.洗眼量：＞6L/min。 9.需提供国家认可的第三方检测机构出具的包含以下项目并加盖CMA和CNSA章的检测报告：（1）测试压力0.20MPa，测试时间3min/次，样品提供冲洗液流量：≥10.3L/min，能保持洗眼时间：15min；（2）阀门在0.64s的时间内能完全打开。阀门一经打开，除使用者有意关闭的情况之外，能始终保持开启状态；（3）喷头位于距离使用者站立的水平面的高度距离可调（838mm～1143mm），距离墙壁或最近的障碍物距离可调（≥153mm）。 投标时需提供以下检测报告： ▲（1）耐污染性能：依据GB/T17657-2022标准，同一份检测报告需包含甲酸（AR，85%）、抗坏血酸（AR）、单宁酸（AR）、二氯乙酸（AR，98%）、氨水（氢氧化铵）（AR）、氢氧化钙（AR）、氢氧化钾（AR，≥85.0%）、磷酸氢二钠（无水）（AR，≥99.0%）、硫代硫酸钠（≥99.5%）、硫氰酸钾（GR，99%）、硫酸铁铵（>98%）、已烷（AR，≥97.0%）、邻二甲苯（CP，≥98.0%）、四氯化碳、2-苯乙醇（>99.0%）、2-甲氧基乙醇（特纯99%）、糠醛（呋喃甲叉）（AR，99%）、桃醛（0.98）、二恶烷（1,4-二氧六环、二氧杂环已烷）（AR，99%）、丁酮（甲基乙基酮、甲乙酮）（AR，≥99.0%）、二正丁胺（1601）（AR）、N-甲基吡咯烷酮（>99.5%）、二硫化碳（≥99.9%）、二氯甲烷（AR，≥99.5%）等至少150种有机、无机试剂，耐污染接触时间≥48h，覆盖/未覆盖玻璃盖板，检验结果均为5级（无明显变化）。提供国家化学建材质量检验检测中心出具的带有CMA和CNAS章的检测报告。 ▲（2）耐人工气候老化性：依据GB/T1865-2009标准，通过人工气候老化测试（黑标温度计：65℃；循环：喷淋时间18min、干燥时间102min；辐照度（在300-400nm处）：60W/m2，试验时长：≥500h），外观无变化，光泽保持率≥90%，色差≤1。提供国家化学建材质量检验检测中心出具的带有CMA和CNAS章的检测报告。 （3）铜管拉伸试验：依据GB/T228.1-2021标准，抗拉强度≥556MPa，断后伸长率≤15%。提供第三方检测机构出具的带有CMA和CNAS章的检验报告。 （4）金属污染物析出：依据GB18145-2014标准，砷＜1.0μg/L，钡＜200μg/L，硼＜500μg/L、镉＜0.5μg/L、锰＜30.0μg/L、钼＜4.0μg/L，锑、铍、铬、六价铬、铜、汞、硒、铊、铋、镍等均未检出。提供国家化学建材质量检验检测中心出具的带有CMA和CNAS章的检测报告。 投标单位须提供绿色产品认证证书，以证明所投产品符合国家对绿色制造与环境产品的相关要求。
211 | 桌面洗眼器 |  | 个 | 1 | 1.主体：加厚铜质H59-1； 2.洗眼喷头：加厚铜质环氧树脂涂层外加软性橡胶，出水经缓压处理呈泡沫状水柱，防止冲伤眼睛； 3.莲蓬头护罩：Φ70橡胶质护杯，以避免紧急使用时瞬间接触眼部造成碰撞二次伤害； 4.防尘盖：PP材质，平常可防尘，使用时可随时被水冲开，并降低突然时短暂的高水压，防止冲伤眼睛，防尘盖有连接于护罩可防尘脱落。使用时自动被水冲开； 5.水流锁定开关：水流开启，水流锁定功能一次完成，方便使用； 6.前置过滤器：配有小型前置过滤器主要的去除管道所产生的沉淀杂质和细菌、微生物残骸、铁锈、沙泥等大于5微米以上的颗粒杂质，避免眼睛及人体肌肤受到伤害； 7.供水软管：长度1.5米，软性PVC管外覆不锈钢网，外层包裹PE管，有效防止生锈、渗漏。 8.洗眼量：＞6L/min。 9.需提供国家认可的第三方检测机构出具的包含以下项目并加盖CMA和CNSA章的检测报告：（1）测试压力0.20MPa，测试时间3min/次，样品提供冲洗液流量：≥10.3L/min，能保持洗眼时间：15min；（2）阀门在0.64s的时间内能完全打开。阀门一经打开，除使用者有意关闭的情况之外，能始终保持开启状态；（3）喷头位于距离使用者站立的水平面的高度距离可调（838mm～1143mm），距离墙壁或最近的障碍物距离可调（≥153mm）。 投标时需提供以下检测报告： ▲（1）耐污染性能：依据GB/T17657-2022标准，同一份检测报告需包含甲酸（AR，85%）、抗坏血酸（AR）、单宁酸（AR）、二氯乙酸（AR，98%）、氨水（氢氧化铵）（AR）、氢氧化钙（AR）、氢氧化钾（AR，≥85.0%）、磷酸氢二钠（无水）（AR，≥99.0%）、硫代硫酸钠（≥99.5%）、硫氰酸钾（GR，99%）、硫酸铁铵（>98%）、已烷（AR，≥97.0%）、邻二甲苯（CP，≥98.0%）、四氯化碳、2-苯乙醇（>99.0%）、2-甲氧基乙醇（特纯99%）、糠醛（呋喃甲叉）（AR，99%）、桃醛（0.98）、二恶烷（1,4-二氧六环、二氧杂环已烷）（AR，99%）、丁酮（甲基乙基酮、甲乙酮）（AR，≥99.0%）、二正丁胺（1601）（AR）、N-甲基吡咯烷酮（>99.5%）、二硫化碳（≥99.9%）、二氯甲烷（AR，≥99.5%）等至少150种有机、无机试剂，耐污染接触时间≥48h，覆盖/未覆盖玻璃盖板，检验结果均为5级（无明显变化）。提供国家化学建材质量检验检测中心出具的带有CMA和CNAS章的检测报告。 ▲（2）耐人工气候老化性：依据GB/T1865-2009标准，通过人工气候老化测试（黑标温度计：65℃；循环：喷淋时间18min、干燥时间102min；辐照度（在300-400nm处）：60W/m2，试验时长：≥500h），外观无变化，光泽保持率≥90%，色差≤1。提供国家化学建材质量检验检测中心出具的带有CMA和CNAS章的检测报告。 （3）铜管拉伸试验：依据GB/T228.1-2021标准，抗拉强度≥556MPa，断后伸长率≤15%。提供第三方检测机构出具的带有CMA和CNAS章的检验报告。 （4）金属污染物析出：依据GB18145-2014标准，砷＜1.0μg/L，钡＜200μg/L，硼＜500μg/L、镉＜0.5μg/L、锰＜30.0μg/L、钼＜4.0μg/L，锑、铍、铬、六价铬、铜、汞、硒、铊、铋、镍等均未检出。提供国家化学建材质量检验检测中心出具的带有CMA和CNAS章的检测报告。 投标单位须提供绿色产品认证证书，以证明所投产品符合国家对绿色制造与环境产品的相关要求。
212 | 桌面洗眼器 |  | 个 | 2 | 1.主体：加厚铜质H59-1； 2.洗眼喷头：加厚铜质环氧树脂涂层外加软性橡胶，出水经缓压处理呈泡沫状水柱，防止冲伤眼睛； 3.莲蓬头护罩：Φ70橡胶质护杯，以避免紧急使用时瞬间接触眼部造成碰撞二次伤害； 4.防尘盖：PP材质，平常可防尘，使用时可随时被水冲开，并降低突然时短暂的高水压，防止冲伤眼睛，防尘盖有连接于护罩可防尘脱落。使用时自动被水冲开； 5.水流锁定开关：水流开启，水流锁定功能一次完成，方便使用； 6.前置过滤器：配有小型前置过滤器主要的去除管道所产生的沉淀杂质和细菌、微生物残骸、铁锈、沙泥等大于5微米以上的颗粒杂质，避免眼睛及人体肌肤受到伤害； 7.供水软管：长度1.5米，软性PVC管外覆不锈钢网，外层包裹PE管，有效防止生锈、渗漏。 8.洗眼量：＞6L/min。 9.需提供国家认可的第三方检测机构出具的包含以下项目并加盖CMA和CNSA章的检测报告：（1）测试压力0.20MPa，测试时间3min/次，样品提供冲洗液流量：≥10.3L/min，能保持洗眼时间：15min；（2）阀门在0.64s的时间内能完全打开。阀门一经打开，除使用者有意关闭的情况之外，能始终保持开启状态；（3）喷头位于距离使用者站立的水平面的高度距离可调（838mm～1143mm），距离墙壁或最近的障碍物距离可调（≥153mm）。 投标时需提供以下检测报告： ▲（1）耐污染性能：依据GB/T17657-2022标准，同一份检测报告需包含甲酸（AR，85%）、抗坏血酸（AR）、单宁酸（AR）、二氯乙酸（AR，98%）、氨水（氢氧化铵）（AR）、氢氧化钙（AR）、氢氧化钾（AR，≥85.0%）、磷酸氢二钠（无水）（AR，≥99.0%）、硫代硫酸钠（≥99.5%）、硫氰酸钾（GR，99%）、硫酸铁铵（>98%）、已烷（AR，≥97.0%）、邻二甲苯（CP，≥98.0%）、四氯化碳、2-苯乙醇（>99.0%）、2-甲氧基乙醇（特纯99%）、糠醛（呋喃甲叉）（AR，99%）、桃醛（0.98）、二恶烷（1,4-二氧六环、二氧杂环已烷）（AR，99%）、丁酮（甲基乙基酮、甲乙酮）（AR，≥99.0%）、二正丁胺（1601）（AR）、N-甲基吡咯烷酮（>99.5%）、二硫化碳（≥99.9%）、二氯甲烷（AR，≥99.5%）等至少150种有机、无机试剂，耐污染接触时间≥48h，覆盖/未覆盖玻璃盖板，检验结果均为5级（无明显变化）。提供国家化学建材质量检验检测中心出具的带有CMA和CNAS章的检测报告。 ▲（2）耐人工气候老化性：依据GB/T1865-2009标准，通过人工气候老化测试（黑标温度计：65℃；循环：喷淋时间18min、干燥时间102min；辐照度（在300-400nm处）：60W/m2，试验时长：≥500h），外观无变化，光泽保持率≥90%，色差≤1。提供国家化学建材质量检验检测中心出具的带有CMA和CNAS章的检测报告。 （3）铜管拉伸试验：依据GB/T228.1-2021标准，抗拉强度≥556MPa，断后伸长率≤15%。提供第三方检测机构出具的带有CMA和CNAS章的检验报告。 （4）金属污染物析出：依据GB18145-2014标准，砷＜1.0μg/L，钡＜200μg/L，硼＜500μg/L、镉＜0.5μg/L、锰＜30.0μg/L、钼＜4.0μg/L，锑、铍、铬、六价铬、铜、汞、硒、铊、铋、镍等均未检出。提供国家化学建材质量检验检测中心出具的带有CMA和CNAS章的检测报告。 投标单位须提供绿色产品认证证书，以证明所投产品符合国家对绿色制造与环境产品的相关要求。
213 | 桌面洗眼器 |  | 个 | 2 | 1.主体：加厚铜质H59-1； 2.洗眼喷头：加厚铜质环氧树脂涂层外加软性橡胶，出水经缓压处理呈泡沫状水柱，防止冲伤眼睛； 3.莲蓬头护罩：Φ70橡胶质护杯，以避免紧急使用时瞬间接触眼部造成碰撞二次伤害； 4.防尘盖：PP材质，平常可防尘，使用时可随时被水冲开，并降低突然时短暂的高水压，防止冲伤眼睛，防尘盖有连接于护罩可防尘脱落。使用时自动被水冲开； 5.水流锁定开关：水流开启，水流锁定功能一次完成，方便使用； 6.前置过滤器：配有小型前置过滤器主要的去除管道所产生的沉淀杂质和细菌、微生物残骸、铁锈、沙泥等大于5微米以上的颗粒杂质，避免眼睛及人体肌肤受到伤害； 7.供水软管：长度1.5米，软性PVC管外覆不锈钢网，外层包裹PE管，有效防止生锈、渗漏。 8.洗眼量：＞6L/min。 9.需提供国家认可的第三方检测机构出具的包含以下项目并加盖CMA和CNSA章的检测报告：（1）测试压力0.20MPa，测试时间3min/次，样品提供冲洗液流量：≥10.3L/min，能保持洗眼时间：15min；（2）阀门在0.64s的时间内能完全打开。阀门一经打开，除使用者有意关闭的情况之外，能始终保持开启状态；（3）喷头位于距离使用者站立的水平面的高度距离可调（838mm～1143mm），距离墙壁或最近的障碍物距离可调（≥153mm）。 投标时需提供以下检测报告： ▲（1）耐污染性能：依据GB/T17657-2022标准，同一份检测报告需包含甲酸（AR，85%）、抗坏血酸（AR）、单宁酸（AR）、二氯乙酸（AR，98%）、氨水（氢氧化铵）（AR）、氢氧化钙（AR）、氢氧化钾（AR，≥85.0%）、磷酸氢二钠（无水）（AR，≥99.0%）、硫代硫酸钠（≥99.5%）、硫氰酸钾（GR，99%）、硫酸铁铵（>98%）、已烷（AR，≥97.0%）、邻二甲苯（CP，≥98.0%）、四氯化碳、2-苯乙醇（>99.0%）、2-甲氧基乙醇（特纯99%）、糠醛（呋喃甲叉）（AR，99%）、桃醛（0.98）、二恶烷（1,4-二氧六环、二氧杂环已烷）（AR，99%）、丁酮（甲基乙基酮、甲乙酮）（AR，≥99.0%）、二正丁胺（1601）（AR）、N-甲基吡咯烷酮（>99.5%）、二硫化碳（≥99.9%）、二氯甲烷（AR，≥99.5%）等至少150种有机、无机试剂，耐污染接触时间≥48h，覆盖/未覆盖玻璃盖板，检验结果均为5级（无明显变化）。提供国家化学建材质量检验检测中心出具的带有CMA和CNAS章的检测报告。 ▲（2）耐人工气候老化性：依据GB/T1865-2009标准，通过人工气候老化测试（黑标温度计：65℃；循环：喷淋时间18min、干燥时间102min；辐照度（在300-400nm处）：60W/m2，试验时长：≥500h），外观无变化，光泽保持率≥90%，色差≤1。提供国家化学建材质量检验检测中心出具的带有CMA和CNAS章的检测报告。 （3）铜管拉伸试验：依据GB/T228.1-2021标准，抗拉强度≥556MPa，断后伸长率≤15%。提供第三方检测机构出具的带有CMA和CNAS章的检验报告。 （4）金属污染物析出：依据GB18145-2014标准，砷＜1.0μg/L，钡＜200μg/L，硼＜500μg/L、镉＜0.5μg/L、锰＜30.0μg/L、钼＜4.0μg/L，锑、铍、铬、六价铬、铜、汞、硒、铊、铋、镍等均未检出。提供国家化学建材质量检验检测中心出具的带有CMA和CNAS章的检测报告。 投标单位须提供绿色产品认证证书，以证明所投产品符合国家对绿色制造与环境产品的相关要求。
214 | 桌面洗眼器 |  | 个 | 1 | 1.主体：加厚铜质H59-1； 2.洗眼喷头：加厚铜质环氧树脂涂层外加软性橡胶，出水经缓压处理呈泡沫状水柱，防止冲伤眼睛； 3.莲蓬头护罩：Φ70橡胶质护杯，以避免紧急使用时瞬间接触眼部造成碰撞二次伤害； 4.防尘盖：PP材质，平常可防尘，使用时可随时被水冲开，并降低突然时短暂的高水压，防止冲伤眼睛，防尘盖有连接于护罩可防尘脱落。使用时自动被水冲开； 5.水流锁定开关：水流开启，水流锁定功能一次完成，方便使用； 6.前置过滤器：配有小型前置过滤器主要的去除管道所产生的沉淀杂质和细菌、微生物残骸、铁锈、沙泥等大于5微米以上的颗粒杂质，避免眼睛及人体肌肤受到伤害； 7.供水软管：长度1.5米，软性PVC管外覆不锈钢网，外层包裹PE管，有效防止生锈、渗漏。 8.洗眼量：＞6L/min。 9.需提供国家认可的第三方检测机构出具的包含以下项目并加盖CMA和CNSA章的检测报告：（1）测试压力0.20MPa，测试时间3min/次，样品提供冲洗液流量：≥10.3L/min，能保持洗眼时间：15min；（2）阀门在0.64s的时间内能完全打开。阀门一经打开，除使用者有意关闭的情况之外，能始终保持开启状态；（3）喷头位于距离使用者站立的水平面的高度距离可调（838mm～1143mm），距离墙壁或最近的障碍物距离可调（≥153mm）。 投标时需提供以下检测报告： ▲（1）耐污染性能：依据GB/T17657-2022标准，同一份检测报告需包含甲酸（AR，85%）、抗坏血酸（AR）、单宁酸（AR）、二氯乙酸（AR，98%）、氨水（氢氧化铵）（AR）、氢氧化钙（AR）、氢氧化钾（AR，≥85.0%）、磷酸氢二钠（无水）（AR，≥99.0%）、硫代硫酸钠（≥99.5%）、硫氰酸钾（GR，99%）、硫酸铁铵（>98%）、已烷（AR，≥97.0%）、邻二甲苯（CP，≥98.0%）、四氯化碳、2-苯乙醇（>99.0%）、2-甲氧基乙醇（特纯99%）、糠醛（呋喃甲叉）（AR，99%）、桃醛（0.98）、二恶烷（1,4-二氧六环、二氧杂环已烷）（AR，99%）、丁酮（甲基乙基酮、甲乙酮）（AR，≥99.0%）、二正丁胺（1601）（AR）、N-甲基吡咯烷酮（>99.5%）、二硫化碳（≥99.9%）、二氯甲烷（AR，≥99.5%）等至少150种有机、无机试剂，耐污染接触时间≥48h，覆盖/未覆盖玻璃盖板，检验结果均为5级（无明显变化）。提供国家化学建材质量检验检测中心出具的带有CMA和CNAS章的检测报告。 ▲（2）耐人工气候老化性：依据GB/T1865-2009标准，通过人工气候老化测试（黑标温度计：65℃；循环：喷淋时间18min、干燥时间102min；辐照度（在300-400nm处）：60W/m2，试验时长：≥500h），外观无变化，光泽保持率≥90%，色差≤1。提供国家化学建材质量检验检测中心出具的带有CMA和CNAS章的检测报告。 （3）铜管拉伸试验：依据GB/T228.1-2021标准，抗拉强度≥556MPa，断后伸长率≤15%。提供第三方检测机构出具的带有CMA和CNAS章的检验报告。 （4）金属污染物析出：依据GB18145-2014标准，砷＜1.0μg/L，钡＜200μg/L，硼＜500μg/L、镉＜0.5μg/L、锰＜30.0μg/L、钼＜4.0μg/L，锑、铍、铬、六价铬、铜、汞、硒、铊、铋、镍等均未检出。提供国家化学建材质量检验检测中心出具的带有CMA和CNAS章的检测报告。 投标单位须提供绿色产品认证证书，以证明所投产品符合国家对绿色制造与环境产品的相关要求。
215 | 桌面洗眼器 |  | 个 | 1 | 1.主体：加厚铜质H59-1； 2.洗眼喷头：加厚铜质环氧树脂涂层外加软性橡胶，出水经缓压处理呈泡沫状水柱，防止冲伤眼睛； 3.莲蓬头护罩：Φ70橡胶质护杯，以避免紧急使用时瞬间接触眼部造成碰撞二次伤害； 4.防尘盖：PP材质，平常可防尘，使用时可随时被水冲开，并降低突然时短暂的高水压，防止冲伤眼睛，防尘盖有连接于护罩可防尘脱落。使用时自动被水冲开； 5.水流锁定开关：水流开启，水流锁定功能一次完成，方便使用； 6.前置过滤器：配有小型前置过滤器主要的去除管道所产生的沉淀杂质和细菌、微生物残骸、铁锈、沙泥等大于5微米以上的颗粒杂质，避免眼睛及人体肌肤受到伤害； 7.供水软管：长度1.5米，软性PVC管外覆不锈钢网，外层包裹PE管，有效防止生锈、渗漏。 8.洗眼量：＞6L/min。 9.需提供国家认可的第三方检测机构出具的包含以下项目并加盖CMA和CNSA章的检测报告：（1）测试压力0.20MPa，测试时间3min/次，样品提供冲洗液流量：≥10.3L/min，能保持洗眼时间：15min；（2）阀门在0.64s的时间内能完全打开。阀门一经打开，除使用者有意关闭的情况之外，能始终保持开启状态；（3）喷头位于距离使用者站立的水平面的高度距离可调（838mm～1143mm），距离墙壁或最近的障碍物距离可调（≥153mm）。 投标时需提供以下检测报告： ▲（1）耐污染性能：依据GB/T17657-2022标准，同一份检测报告需包含甲酸（AR，85%）、抗坏血酸（AR）、单宁酸（AR）、二氯乙酸（AR，98%）、氨水（氢氧化铵）（AR）、氢氧化钙（AR）、氢氧化钾（AR，≥85.0%）、磷酸氢二钠（无水）（AR，≥99.0%）、硫代硫酸钠（≥99.5%）、硫氰酸钾（GR，99%）、硫酸铁铵（>98%）、已烷（AR，≥97.0%）、邻二甲苯（CP，≥98.0%）、四氯化碳、2-苯乙醇（>99.0%）、2-甲氧基乙醇（特纯99%）、糠醛（呋喃甲叉）（AR，99%）、桃醛（0.98）、二恶烷（1,4-二氧六环、二氧杂环已烷）（AR，99%）、丁酮（甲基乙基酮、甲乙酮）（AR，≥99.0%）、二正丁胺（1601）（AR）、N-甲基吡咯烷酮（>99.5%）、二硫化碳（≥99.9%）、二氯甲烷（AR，≥99.5%）等至少150种有机、无机试剂，耐污染接触时间≥48h，覆盖/未覆盖玻璃盖板，检验结果均为5级（无明显变化）。提供国家化学建材质量检验检测中心出具的带有CMA和CNAS章的检测报告。 ▲（2）耐人工气候老化性：依据GB/T1865-2009标准，通过人工气候老化测试（黑标温度计：65℃；循环：喷淋时间18min、干燥时间102min；辐照度（在300-400nm处）：60W/m2，试验时长：≥500h），外观无变化，光泽保持率≥90%，色差≤1。提供国家化学建材质量检验检测中心出具的带有CMA和CNAS章的检测报告。 （3）铜管拉伸试验：依据GB/T228.1-2021标准，抗拉强度≥556MPa，断后伸长率≤15%。提供第三方检测机构出具的带有CMA和CNAS章的检验报告。 （4）金属污染物析出：依据GB18145-2014标准，砷＜1.0μg/L，钡＜200μg/L，硼＜500μg/L、镉＜0.5μg/L、锰＜30.0μg/L、钼＜4.0μg/L，锑、铍、铬、六价铬、铜、汞、硒、铊、铋、镍等均未检出。提供国家化学建材质量检验检测中心出具的带有CMA和CNAS章的检测报告。 投标单位须提供绿色产品认证证书，以证明所投产品符合国家对绿色制造与环境产品的相关要求。
216 | 桌面洗眼器 |  | 个 | 1 | 1.主体：加厚铜质H59-1； 2.洗眼喷头：加厚铜质环氧树脂涂层外加软性橡胶，出水经缓压处理呈泡沫状水柱，防止冲伤眼睛； 3.莲蓬头护罩：Φ70橡胶质护杯，以避免紧急使用时瞬间接触眼部造成碰撞二次伤害； 4.防尘盖：PP材质，平常可防尘，使用时可随时被水冲开，并降低突然时短暂的高水压，防止冲伤眼睛，防尘盖有连接于护罩可防尘脱落。使用时自动被水冲开； 5.水流锁定开关：水流开启，水流锁定功能一次完成，方便使用； 6.前置过滤器：配有小型前置过滤器主要的去除管道所产生的沉淀杂质和细菌、微生物残骸、铁锈、沙泥等大于5微米以上的颗粒杂质，避免眼睛及人体肌肤受到伤害； 7.供水软管：长度1.5米，软性PVC管外覆不锈钢网，外层包裹PE管，有效防止生锈、渗漏。 8.洗眼量：＞6L/min。 9.需提供国家认可的第三方检测机构出具的包含以下项目并加盖CMA和CNSA章的检测报告：（1）测试压力0.20MPa，测试时间3min/次，样品提供冲洗液流量：≥10.3L/min，能保持洗眼时间：15min；（2）阀门在0.64s的时间内能完全打开。阀门一经打开，除使用者有意关闭的情况之外，能始终保持开启状态；（3）喷头位于距离使用者站立的水平面的高度距离可调（838mm～1143mm），距离墙壁或最近的障碍物距离可调（≥153mm）。 投标时需提供以下检测报告： ▲（1）耐污染性能：依据GB/T17657-2022标准，同一份检测报告需包含甲酸（AR，85%）、抗坏血酸（AR）、单宁酸（AR）、二氯乙酸（AR，98%）、氨水（氢氧化铵）（AR）、氢氧化钙（AR）、氢氧化钾（AR，≥85.0%）、磷酸氢二钠（无水）（AR，≥99.0%）、硫代硫酸钠（≥99.5%）、硫氰酸钾（GR，99%）、硫酸铁铵（>98%）、已烷（AR，≥97.0%）、邻二甲苯（CP，≥98.0%）、四氯化碳、2-苯乙醇（>99.0%）、2-甲氧基乙醇（特纯99%）、糠醛（呋喃甲叉）（AR，99%）、桃醛（0.98）、二恶烷（1,4-二氧六环、二氧杂环已烷）（AR，99%）、丁酮（甲基乙基酮、甲乙酮）（AR，≥99.0%）、二正丁胺（1601）（AR）、N-甲基吡咯烷酮（>99.5%）、二硫化碳（≥99.9%）、二氯甲烷（AR，≥99.5%）等至少150种有机、无机试剂，耐污染接触时间≥48h，覆盖/未覆盖玻璃盖板，检验结果均为5级（无明显变化）。提供国家化学建材质量检验检测中心出具的带有CMA和CNAS章的检测报告。 ▲（2）耐人工气候老化性：依据GB/T1865-2009标准，通过人工气候老化测试（黑标温度计：65℃；循环：喷淋时间18min、干燥时间102min；辐照度（在300-400nm处）：60W/m2，试验时长：≥500h），外观无变化，光泽保持率≥90%，色差≤1。提供国家化学建材质量检验检测中心出具的带有CMA和CNAS章的检测报告。 （3）铜管拉伸试验：依据GB/T228.1-2021标准，抗拉强度≥556MPa，断后伸长率≤15%。提供第三方检测机构出具的带有CMA和CNAS章的检验报告。 （4）金属污染物析出：依据GB18145-2014标准，砷＜1.0μg/L，钡＜200μg/L，硼＜500μg/L、镉＜0.5μg/L、锰＜30.0μg/L、钼＜4.0μg/L，锑、铍、铬、六价铬、铜、汞、硒、铊、铋、镍等均未检出。提供国家化学建材质量检验检测中心出具的带有CMA和CNAS章的检测报告。 投标单位须提供绿色产品认证证书，以证明所投产品符合国家对绿色制造与环境产品的相关要求。
217 | 桌面洗眼器 |  | 个 | 1 | 1.主体：加厚铜质H59-1； 2.洗眼喷头：加厚铜质环氧树脂涂层外加软性橡胶，出水经缓压处理呈泡沫状水柱，防止冲伤眼睛； 3.莲蓬头护罩：Φ70橡胶质护杯，以避免紧急使用时瞬间接触眼部造成碰撞二次伤害； 4.防尘盖：PP材质，平常可防尘，使用时可随时被水冲开，并降低突然时短暂的高水压，防止冲伤眼睛，防尘盖有连接于护罩可防尘脱落。使用时自动被水冲开； 5.水流锁定开关：水流开启，水流锁定功能一次完成，方便使用； 6.前置过滤器：配有小型前置过滤器主要的去除管道所产生的沉淀杂质和细菌、微生物残骸、铁锈、沙泥等大于5微米以上的颗粒杂质，避免眼睛及人体肌肤受到伤害； 7.供水软管：长度1.5米，软性PVC管外覆不锈钢网，外层包裹PE管，有效防止生锈、渗漏。 8.洗眼量：＞6L/min。 9.需提供国家认可的第三方检测机构出具的包含以下项目并加盖CMA和CNSA章的检测报告：（1）测试压力0.20MPa，测试时间3min/次，样品提供冲洗液流量：≥10.3L/min，能保持洗眼时间：15min；（2）阀门在0.64s的时间内能完全打开。阀门一经打开，除使用者有意关闭的情况之外，能始终保持开启状态；（3）喷头位于距离使用者站立的水平面的高度距离可调（838mm～1143mm），距离墙壁或最近的障碍物距离可调（≥153mm）。 投标时需提供以下检测报告： ▲（1）耐污染性能：依据GB/T17657-2022标准，同一份检测报告需包含甲酸（AR，85%）、抗坏血酸（AR）、单宁酸（AR）、二氯乙酸（AR，98%）、氨水（氢氧化铵）（AR）、氢氧化钙（AR）、氢氧化钾（AR，≥85.0%）、磷酸氢二钠（无水）（AR，≥99.0%）、硫代硫酸钠（≥99.5%）、硫氰酸钾（GR，99%）、硫酸铁铵（>98%）、已烷（AR，≥97.0%）、邻二甲苯（CP，≥98.0%）、四氯化碳、2-苯乙醇（>99.0%）、2-甲氧基乙醇（特纯99%）、糠醛（呋喃甲叉）（AR，99%）、桃醛（0.98）、二恶烷（1,4-二氧六环、二氧杂环已烷）（AR，99%）、丁酮（甲基乙基酮、甲乙酮）（AR，≥99.0%）、二正丁胺（1601）（AR）、N-甲基吡咯烷酮（>99.5%）、二硫化碳（≥99.9%）、二氯甲烷（AR，≥99.5%）等至少150种有机、无机试剂，耐污染接触时间≥48h，覆盖/未覆盖玻璃盖板，检验结果均为5级（无明显变化）。提供国家化学建材质量检验检测中心出具的带有CMA和CNAS章的检测报告。 ▲（2）耐人工气候老化性：依据GB/T1865-2009标准，通过人工气候老化测试（黑标温度计：65℃；循环：喷淋时间18min、干燥时间102min；辐照度（在300-400nm处）：60W/m2，试验时长：≥500h），外观无变化，光泽保持率≥90%，色差≤1。提供国家化学建材质量检验检测中心出具的带有CMA和CNAS章的检测报告。 （3）铜管拉伸试验：依据GB/T228.1-2021标准，抗拉强度≥556MPa，断后伸长率≤15%。提供第三方检测机构出具的带有CMA和CNAS章的检验报告。 （4）金属污染物析出：依据GB18145-2014标准，砷＜1.0μg/L，钡＜200μg/L，硼＜500μg/L、镉＜0.5μg/L、锰＜30.0μg/L、钼＜4.0μg/L，锑、铍、铬、六价铬、铜、汞、硒、铊、铋、镍等均未检出。提供国家化学建材质量检验检测中心出具的带有CMA和CNAS章的检测报告。 投标单位须提供绿色产品认证证书，以证明所投产品符合国家对绿色制造与环境产品的相关要求。
合计金额：（大写）人民币：柒佰陆拾壹万捌仟壹佰元整 （小写）¥7618100.00
二、商务要求
报价说明 | 报价为采购人指定地点的现场交付价格，包括但不限于： 1）采购内容中所有货物和服务的价格； 2）货物的标准附件、备品备件、专用工具的价格； 3）运输、装卸、安装（含安装材料）、调试、培训、技术支持、售后服务的费用，质保期内免费维修、养护、软件升级等费用； 4）必要的保险、检测费用和各项税费等。 1.质保期三年。（分项货物服务要求中有特别注明的，按特别注明的执行） 2.所有货物服务按国家“三包”有关规定执行“三包”。质保期自交付验收合格之日起计算，质保期内提供上门维修、更换和软件升级服务；质保期结束后，提供终身维护，并优惠提供相关零配件。 1.按国家有关产品“三包”规定执行“三包”，自交货验收合格之日起所有软硬件设备、配件提供 一 年的免费质保及软件免费升级服务（分项货物要求中有特别注明的，按特别注明的执行）。 2.从通过验收即日起质保期/服务期内所有由于质量问题导致的软、硬件产品故障以免费保修、免费人工及免费更换备件标准上门服务，并提供终身维护。 （填写按照上述报价，供方可承诺给采购方的最长质保期或服务期）
质保期 | 1.按国家有关产品“三包”规定执行“三包”，自交货验收合格之日起所有软硬件设备、配件提供 3年的免费质保及软件免费升级服务（分项货物要求中有特别注明的，按特别注明的执行）。 2.从通过验收即日起质保期/服务期内所有由于质量问题导致的软、硬件产品故障以免费保修、免费人工及免费更换备件标准上门服务，并提供终身维护。
产品及售后服务要求 | 1.成交人交付的所有设备必须是签订合同之日前 1 年内生产的产品。 2.送货至采购人指定地点，协助进行安装场地设计，完成安装和调试。所有安装应符合国家、行业相关标准及规范。所有货物仅接受现场交付，不接受邮递。 3.为采购人提供产品操作、维修、日常养护等方面的培训，确保采购方使用人员能独立操作使用，培训人数、时间、地点等由采购人指定。 4.故障响应时间：在使用过程中出现质量问题，成交人在接到采购人通知后1小时作出响应；如需到达现场解决的，在4小时内应到达现场。 5.成交人须遵守校园出入规定，在供货、安装过程中确保相关人员安全。供货、安装过程中产生的残留物或垃圾，成交人需自行清理至校外。
交付时间 | 1.交付时间：自签订合同之日起 30 日历日内全部交付完成并验收合格。 2.交付地点：广西中医药大学。 （填写供方可承诺的最短交付期）
三、其它要求
（填写其他补充事项）
注：所有价格均用人民币表示，单位为元，精确到小数点后两位。

## Sheet1
数量 | 单价
2 | 28600 | 57200
2 | 28600 | 57200
2 | 28600 | 57200
2 | 28600 | 57200
2 | 28600 | 57200
2 | 28600 | 57200
4 | 1650 | 6600
3 | 74000 | 222000
2 | 74000 | 148000
2 | 74000 | 148000
2 | 74000 | 148000
2 | 74000 | 148000
2 | 74000 | 148000
3 | 74000 | 222000
3 | 82500 | 247500
2 | 82500 | 165000
2 | 82500 | 165000
2 | 82500 | 165000
2 | 82500 | 165000
2 | 82500 | 165000
3 | 82500 | 247500
2 | 82500 | 165000
1 | 38500 | 38500
1 | 38500 | 38500
1 | 38500 | 38500
1 | 38500 | 38500
1 | 38500 | 38500
1 | 38500 | 38500
1 | 38500 | 38500
1 | 5850 | 5850
1 | 5850 | 5850
3 | 3600 | 10800
4 | 3600 | 14400
2 | 3600 | 7200
2 | 74000 | 148000
2 | 74000 | 148000
2 | 82500 | 165000
2 | 82500 | 165000
1 | 38500 | 38500
1 | 38500 | 38500
1 | 5850 | 5850
1 | 5850 | 5850
2 | 3600 | 7200
2 | 3600 | 7200
2 | 74000 | 148000
2 | 74000 | 148000
2 | 82500 | 165000
2 | 82500 | 165000
1 | 38500 | 38500
1 | 38500 | 38500
3 | 5850 | 17550
1 | 3600 | 3600
1 | 3600 | 3600
1 | 3600 | 3600
1 | 3600 | 3600
1 | 3600 | 3600
1 | 3600 | 3600
1 | 3600 | 3600
1 | 3600 | 3600
1 | 3600 | 3600
1 | 600 | 600
1 | 600 | 600
1 | 600 | 600
1 | 600 | 600
1 | 600 | 600
1 | 600 | 600
1 | 600 | 600
1 | 600 | 600
1 | 600 | 600
2 | 82500 | 165000
2 | 82500 | 165000
1 | 38500 | 38500
1 | 38500 | 38500
3 | 5850 | 17550
1 | 3600 | 3600
1 | 3600 | 3600
1 | 3600 | 3600
1 | 3600 | 3600
1 | 3600 | 3600
1 | 3600 | 3600
1 | 3600 | 3600
1 | 3600 | 3600
1 | 3600 | 3600
1 | 600 | 600
1 | 600 | 600
1 | 600 | 600
1 | 600 | 600
1 | 600 | 600
1 | 600 | 600
1 | 600 | 600
1 | 600 | 600
1 | 600 | 600
2 | 82500 | 165000
2 | 82500 | 165000
1 | 38500 | 38500
1 | 38500 | 38500
3 | 5850 | 17550
1 | 3600 | 3600
1 | 3600 | 3600
1 | 3600 | 3600
1 | 3600 | 3600
1 | 3600 | 3600
1 | 3600 | 3600
1 | 3600 | 3600
1 | 3600 | 3600
1 | 3600 | 3600
1 | 600 | 600
1 | 600 | 600
1 | 600 | 600
1 | 600 | 600
1 | 600 | 600
1 | 600 | 600
1 | 600 | 600
1 | 600 | 600
1 | 600 | 600
2 | 82500 | 165000
2 | 82500 | 165000
1 | 38500 | 38500
1 | 38500 | 38500
3 | 5850 | 17550
1 | 3600 | 3600
1 | 3600 | 3600
1 | 3600 | 3600
1 | 3600 | 3600
1 | 3600 | 3600
1 | 3600 | 3600
1 | 3600 | 3600
1 | 3600 | 3600
1 | 3600 | 3600
1 | 600 | 600
1 | 600 | 600
1 | 600 | 600
1 | 600 | 600
1 | 600 | 600
1 | 600 | 600
1 | 600 | 600
1 | 600 | 600
1 | 600 | 600
2 | 82500 | 165000
2 | 82500 | 165000
1 | 38500 | 38500
1 | 38500 | 38500
3 | 5850 | 17550
1 | 3600 | 3600
1 | 3600 | 3600
1 | 3600 | 3600
1 | 3600 | 3600
1 | 3600 | 3600
1 | 3600 | 3600
1 | 3600 | 3600
1 | 3600 | 3600
1 | 3600 | 3600
1 | 600 | 600
1 | 600 | 600
1 | 600 | 600
1 | 600 | 600
1 | 600 | 600
1 | 600 | 600
1 | 600 | 600
1 | 600 | 600
1 | 600 | 600
2 | 82500 | 165000
2 | 82500 | 165000
1 | 38500 | 38500
1 | 38500 | 38500
3 | 5850 | 17550
1 | 3600 | 3600
1 | 3600 | 3600
1 | 3600 | 3600
1 | 3600 | 3600
1 | 3600 | 3600
1 | 3600 | 3600
1 | 3600 | 3600
1 | 3600 | 3600
1 | 3600 | 3600
1 | 600 | 600
1 | 600 | 600
1 | 600 | 600
1 | 600 | 600
1 | 600 | 600
1 | 600 | 600
1 | 600 | 600
1 | 600 | 600
1 | 600 | 600
2 | 82500 | 165000
2 | 82500 | 165000
1 | 38500 | 38500
1 | 38500 | 38500
3 | 5850 | 17550
1 | 3600 | 3600
1 | 3600 | 3600
1 | 3600 | 3600
1 | 3600 | 3600
1 | 3600 | 3600
1 | 3600 | 3600
1 | 3600 | 3600
1 | 3600 | 3600
1 | 3600 | 3600
1 | 600 | 600
1 | 600 | 600
1 | 600 | 600
1 | 600 | 600
1 | 600 | 600
1 | 600 | 600
1 | 600 | 600
1 | 600 | 600
1 | 600 | 600
3 | 5850 | 17550
1 | 600 | 600
1 | 600 | 600
1 | 600 | 600
2 | 600 | 1200
2 | 600 | 1200
1 | 600 | 600
1 | 600 | 600
1 | 600 | 600
1 | 600 | 600
7618100