## 封-1 招标工程量清单
|  | 广西中医药大学仙葫校区体育场灯光工程 | 广西中医药大学仙葫校区体育场灯光工程 | 广西中医药大学仙葫校区体育场灯光工程
|  | 广西中医药大学仙葫校区体育场灯光工程 | 广西中医药大学仙葫校区体育场灯光工程 | 广西中医药大学仙葫校区体育场灯光工程 |  | 工程 | 工程
招 标 工 程 量 清 单 | 招 标 工 程 量 清 单 | 招 标 工 程 量 清 单 | 招 标 工 程 量 清 单 | 招 标 工 程 量 清 单 | 招 标 工 程 量 清 单 | 招 标 工 程 量 清 单 | 招 标 工 程 量 清 单 | 招 标 工 程 量 清 单 | 招 标 工 程 量 清 单
|  |  |  | 广西中医药大学 | 广西中医药大学 | 广西中医药大学 | 广西中医药大学
| 招 标 人: | 招 标 人: |  | 广西中医药大学 | 广西中医药大学 | 广西中医药大学 | 广西中医药大学
|  |  |  | (单位盖章) | (单位盖章) | (单位盖章) | (单位盖章)
|  |  |  | 广西信永工程咨询有限责任公司 | 广西信永工程咨询有限责任公司 | 广西信永工程咨询有限责任公司 | 广西信永工程咨询有限责任公司
| 造价咨询人: | 造价咨询人: |  | 广西信永工程咨询有限责任公司 | 广西信永工程咨询有限责任公司 | 广西信永工程咨询有限责任公司 | 广西信永工程咨询有限责任公司
|  |  |  | (单位盖章) | (单位盖章) | (单位盖章) | (单位盖章)
|  | 2024年07月30日 | 2024年07月30日 | 2024年07月30日 | 2024年07月30日 | 2024年07月30日 | 2024年07月30日
|  | 软件名称及版本号:博奥云计价软件 | 软件名称及版本号:博奥云计价软件 | 软件名称及版本号:博奥云计价软件 | 软件名称及版本号:博奥云计价软件 | 软件名称及版本号:博奥云计价软件
|  | 工程计价软件测评合格编号:2016J02 | 工程计价软件测评合格编号:2016J02 | 工程计价软件测评合格编号:2016J02 | 工程计价软件测评合格编号:2016J02 | 工程计价软件测评合格编号:2016J02 |  | 封-1

## 扉-1 招标工程量清单
|  | 广西中医药大学仙葫校区体育场灯光工程 | 广西中医药大学仙葫校区体育场灯光工程 | 广西中医药大学仙葫校区体育场灯光工程 | 广西中医药大学仙葫校区体育场灯光工程 | 广西中医药大学仙葫校区体育场灯光工程 | 广西中医药大学仙葫校区体育场灯光工程 | 广西中医药大学仙葫校区体育场灯光工程 | 广西中医药大学仙葫校区体育场灯光工程 | 广西中医药大学仙葫校区体育场灯光工程 | 广西中医药大学仙葫校区体育场灯光工程
|  | 广西中医药大学仙葫校区体育场灯光工程 | 广西中医药大学仙葫校区体育场灯光工程 | 广西中医药大学仙葫校区体育场灯光工程 | 广西中医药大学仙葫校区体育场灯光工程 | 广西中医药大学仙葫校区体育场灯光工程 | 广西中医药大学仙葫校区体育场灯光工程 | 广西中医药大学仙葫校区体育场灯光工程 | 广西中医药大学仙葫校区体育场灯光工程 | 广西中医药大学仙葫校区体育场灯光工程 | 广西中医药大学仙葫校区体育场灯光工程 |  | 工程
招 标 工 程 量 清 单 | 招 标 工 程 量 清 单 | 招 标 工 程 量 清 单 | 招 标 工 程 量 清 单 | 招 标 工 程 量 清 单 | 招 标 工 程 量 清 单 | 招 标 工 程 量 清 单 | 招 标 工 程 量 清 单 | 招 标 工 程 量 清 单 | 招 标 工 程 量 清 单 | 招 标 工 程 量 清 单 | 招 标 工 程 量 清 单 | 招 标 工 程 量 清 单 | 招 标 工 程 量 清 单 | 招 标 工 程 量 清 单 | 招 标 工 程 量 清 单 | 招 标 工 程 量 清 单 | 招 标 工 程 量 清 单
|  |  |  | 广西中医药大学 | 广西中医药大学 |  |  |  | 广西信永工程咨询有限责任公司 | 广西信永工程咨询有限责任公司 | 广西信永工程咨询有限责任公司 | 广西信永工程咨询有限责任公司 | 广西信永工程咨询有限责任公司 | 广西信永工程咨询有限责任公司
招 标 人: | 招 标 人: | 招 标 人: |  | 广西中医药大学 | 广西中医药大学 |  | 造价咨询人: |  | 广西信永工程咨询有限责任公司 | 广西信永工程咨询有限责任公司 | 广西信永工程咨询有限责任公司 | 广西信永工程咨询有限责任公司 | 广西信永工程咨询有限责任公司 | 广西信永工程咨询有限责任公司
|  |  |  | (单位盖章) | (单位盖章) |  |  |  | (单位资质专用章) | (单位资质专用章) | (单位资质专用章) | (单位资质专用章) | (单位资质专用章) | (单位资质专用章)
法定代表人 或其授权人: | 法定代表人 或其授权人: | 法定代表人 或其授权人: |  |  |  |  | 法定代表人 或其授权人:
法定代表人 或其授权人: | 法定代表人 或其授权人: | 法定代表人 或其授权人: |  |  |  |  | 法定代表人 或其授权人:
法定代表人 或其授权人: | 法定代表人 或其授权人: | 法定代表人 或其授权人: |  | (签字或盖章) | (签字或盖章) |  | 法定代表人 或其授权人: |  | (签字或盖章) | (签字或盖章) | (签字或盖章) | (签字或盖章) | (签字或盖章) | (签字或盖章)
|  |  |  | (签字或盖章) | (签字或盖章) |  |  |  | (签字或盖章) | (签字或盖章) | (签字或盖章) | (签字或盖章) | (签字或盖章) | (签字或盖章)
| 编 制 人: | 编 制 人: | 编 制 人: |  |  |  | 复 核 人: | 复 核 人: | 复 核 人:
[5 empty] | (造价人员签字) | (造价人员签字) |  |  |  |  | (造价工程师签字盖专用章) | (造价工程师签字盖专用章) | (造价工程师签字盖专用章) | (造价工程师签字盖专用章) | (造价工程师签字盖专用章) | (造价工程师签字盖专用章)
| 编 制 时 间: | 编 制 时 间: | 编 制 时 间: |  | 2024年07月30日 | 2024年07月30日 | 复 核 时 间: | 复 核 时 间: | 复 核 时 间: |  | 2024年07月30日 | 2024年07月30日 | 2024年07月30日 | 2024年07月30日 | 2024年07月30日 | 2024年07月30日
[14 empty] | 扉-1 | 扉-1

## 表-01 总说明
总 说 明 | 总 说 明
工程名称:广西中医药大学仙葫校区体育场灯光工程 | 第1页 共1页
一、工程概况：本工程位于广西中医学院仙葫校区，施工内容：球场灯安装、电缆敷设、配电箱安装、高杆灯组立及灯杆基础浇筑等。 | 一、工程概况：本工程位于广西中医学院仙葫校区，施工内容：球场灯安装、电缆敷设、配电箱安装、高杆灯组立及灯杆基础浇筑等。
二、编制依据： | 二、编制依据：
1、《房屋建筑与装饰工程工程量计算规范》（GB50854-2013）、《通用安装工程工程量计算规范》（GB50856-2013）、《园林绿化工程工程量计算规范》(GB50858-2013)、《市政工程工程量计算规范》（GB50857-2013）。 | 1、《房屋建筑与装饰工程工程量计算规范》（GB50854-2013）、《通用安装工程工程量计算规范》（GB50856-2013）、《园林绿化工程工程量计算规范》(GB50858-2013)、《市政工程工程量计算规范》（GB50857-2013）。
2、《建设工程工程量清单计价规范（GB5050-2013）》及其广西实施细则及《关于建筑业实施营业税改征增值税后广西壮族自治区建设工程计价依据调整的通知》（桂建标〔2016〕17号）、《建设工程工程量清单计算规范（GB5854~50862-2013）》及其广西实施细则（修订本）计价。 | 2、《建设工程工程量清单计价规范（GB5050-2013）》及其广西实施细则及《关于建筑业实施营业税改征增值税后广西壮族自治区建设工程计价依据调整的通知》（桂建标〔2016〕17号）、《建设工程工程量清单计算规范（GB5854~50862-2013）》及其广西实施细则（修订本）计价。
3、2013年《广西壮族自治区建筑工程消耗量定额》、2013年《广西壮族自治区园林绿化工程消耗量定额》、2014年《广西壮族自治区市政工程消耗量定额》、2015年《广西壮族自治区安装工程消耗量定额》、2013年《广西壮族自治区安装拆除工程消耗量及费用定额》、2010年《广西壮族自治区城市园林绿化养护消耗量及费用定额》及其配套费用定额。及最新配套人工及费率等相关政策文件。 | 3、2013年《广西壮族自治区建筑工程消耗量定额》、2013年《广西壮族自治区园林绿化工程消耗量定额》、2014年《广西壮族自治区市政工程消耗量定额》、2015年《广西壮族自治区安装工程消耗量定额》、2013年《广西壮族自治区安装拆除工程消耗量及费用定额》、2010年《广西壮族自治区城市园林绿化养护消耗量及费用定额》及其配套费用定额。及最新配套人工及费率等相关政策文件。
4、材料价格按《南宁建设工程造价信息》2023年第5期信息价进行计算；《南宁建设工程造价信息》没有相应价格信息的按市场价计算。 | 4、材料价格按《南宁建设工程造价信息》2023年第5期信息价进行计算；《南宁建设工程造价信息》没有相应价格信息的按市场价计算。
表-01 | 表-01

## 表-03 单项工程投标报价汇总表
单项工程投标报价汇总表 | 单项工程投标报价汇总表 | 单项工程投标报价汇总表 | 单项工程投标报价汇总表 | 单项工程投标报价汇总表 | 单项工程投标报价汇总表
工程名称:广西中医药大学仙葫校区体育场灯光工程 | 工程名称:广西中医药大学仙葫校区体育场灯光工程 | 工程名称:广西中医药大学仙葫校区体育场灯光工程 | 工程名称:广西中医药大学仙葫校区体育场灯光工程 | 第1页 共1页 | 第1页 共1页
序号 | 单位工程名称 | 金额(元) | 其中:(元) | 其中:(元) | 其中:(元)
序号 | 单位工程名称 | 金额(元) | 暂估价 | 暂估价 | 安全文明
序号 | 单位工程名称 | 金额(元) | 暂估价 | 暂估价 | 施工费
1.1 | 广西中医药大学仙葫校区体育场灯光工程
投标报价合计
表-03 | 表-03 | 表-03 | 表-03 | 表-03 | 表-03

## 表-04 单位工程投标报价汇总表
单位工程投标报价汇总表 | 单位工程投标报价汇总表 | 单位工程投标报价汇总表 | 单位工程投标报价汇总表 | 单位工程投标报价汇总表
工程名称:广西中医药大学仙葫校区体育场灯光工程 | 工程名称:广西中医药大学仙葫校区体育场灯光工程 | 工程名称:广西中医药大学仙葫校区体育场灯光工程 | 第1页 共1页 | 第1页 共1页
序号 | 汇总内容 | 金额(元) | 金额(元) | 备注
广西中医药大学仙葫校区体育场灯光工程
1 | 分部分项工程和单价措施项目清单计价合计
1.1 | 其中:暂估价
2 | 总价措施项目清单计价合计
2.1 | 其中:安全文明施工费
3 | 其他项目清单计价合计
4 | 税前项目清单计价合计
5 | 规费
6 | 增值税
7 | 工程总造价=1+2+3+4+5+6
工程项目汇总
1 | 分部分项工程和单价措施项目清单计价合计
1.1 | 其中:暂估价
2 | 总价措施项目清单计价合计
2.1 | 其中:安全文明施工费
3 | 其他项目清单计价合计
4 | 税前项目清单计价合计
5 | 规费
6 | 增值税
7 | 工程总造价=1+2+3+4+5+6
表-04 | 表-04 | 表-04 | 表-04 | 表-04

## 表-08 分部分项工程和单价措施项目清单与计价表
分部分项工程和单价措施项目清单与计价表 | 分部分项工程和单价措施项目清单与计价表 | 分部分项工程和单价措施项目清单与计价表 | 分部分项工程和单价措施项目清单与计价表 | 分部分项工程和单价措施项目清单与计价表 | 分部分项工程和单价措施项目清单与计价表 | 分部分项工程和单价措施项目清单与计价表 | 分部分项工程和单价措施项目清单与计价表
工程名称:广西中医药大学仙葫校区体育场灯光工程 | 工程名称:广西中医药大学仙葫校区体育场灯光工程 | 工程名称:广西中医药大学仙葫校区体育场灯光工程 | 工程名称:广西中医药大学仙葫校区体育场灯光工程 | 工程名称:广西中医药大学仙葫校区体育场灯光工程 | 工程名称:广西中医药大学仙葫校区体育场灯光工程 | 第1页 共3页 | 第1页 共3页
序号 | 项目编码 | 项目名称及 项目特征描述 | 计量单位 | 工程量 | 金额(元) | 金额(元) | 金额(元)
序号 | 项目编码 | 项目名称及 项目特征描述 | 计量单位 | 工程量 | 综合单价 | 合 价 | 其中：
序号 | 项目编码 | 项目名称及 项目特征描述 | 计量单位 | 工程量 | 综合单价 | 合 价 | 暂估价
广西中医药大学仙葫校区体育场灯光工程
分部分项工程
B4 电气设备安装工程
1 | 030404017001 | 配电箱AL01 | 台 | 1
1.型号、规格：按系统图定做；
2.具体元器件型号规格详见设计图纸,冷轧钢板表面喷塑;
3.安装方式：底边距地1.6米明装
2 | 030408001001 | 铜芯电力电缆敷设 普通敷设 ZC-YJV-4*25+1*16m㎡ | m | 34.03
1.产品具有3C认证，ISO9000认证
2.品牌：参考或相当于“纵览”、“银杉”、“阳工”
3 | 030408001002 | 铜芯电力电缆敷设 普通敷设 ZR-YJV-3*4m㎡ | m | 1819.40
1.产品具有3C认证，ISO9000认证
2.品牌：参考或相当于“纵览”、“银杉”、“阳工”
4 | 030411004001 | 管内穿线 塑料护套线 ZR-RVV-3*2.5m㎡ | m | 360.00
1.产品具有3C认证，ISO9000认证
2.品牌：参考或相当于“纵览”、“银杉”、“阳工”
5 | 030411001001 | 砖、混凝土结构暗配 刚性阻燃管 PVC25 | m | 1783.40
敷设方式：沿墙、地面敷设
6 | 030411003001 | 防火镀锌桥架100*100*1.0 | m | 35.00
含盖板、弯头、三通等连接件
7 | 030412008001 | 25米灯杆 | 套 | 4
1、尺寸：总高25米；灯杆上口径230下口径520mm；
2、材质：灯体采用Q235钢材制品；紧固件均采用不锈钢螺丝外露；
3、工艺：灯杆整体卷板成型后焊接在抛光打磨喷户外氟碳漆；
4、颜色:白色
5、含检修爬梯、避雷针防雷系统、灯具支架灯盘及灯杆安装等
8 | 030412002001 | LED灯具 | 套 | 48
表-08 | 表-08 | 表-08 | 表-08 | 表-08 | 表-08 | 表-08 | 表-08
分部分项工程和单价措施项目清单与计价表 | 分部分项工程和单价措施项目清单与计价表 | 分部分项工程和单价措施项目清单与计价表 | 分部分项工程和单价措施项目清单与计价表 | 分部分项工程和单价措施项目清单与计价表 | 分部分项工程和单价措施项目清单与计价表 | 分部分项工程和单价措施项目清单与计价表 | 分部分项工程和单价措施项目清单与计价表
工程名称:广西中医药大学仙葫校区体育场灯光工程 | 工程名称:广西中医药大学仙葫校区体育场灯光工程 | 工程名称:广西中医药大学仙葫校区体育场灯光工程 | 工程名称:广西中医药大学仙葫校区体育场灯光工程 | 工程名称:广西中医药大学仙葫校区体育场灯光工程 | 工程名称:广西中医药大学仙葫校区体育场灯光工程 | 第2页 共3页 | 第2页 共3页
序号 | 项目编码 | 项目名称及 项目特征描述 | 计量单位 | 工程量 | 金额(元) | 金额(元) | 金额(元)
序号 | 项目编码 | 项目名称及 项目特征描述 | 计量单位 | 工程量 | 综合单价 | 合 价 | 其中：
序号 | 项目编码 | 项目名称及 项目特征描述 | 计量单位 | 工程量 | 综合单价 | 合 价 | 暂估价
1、灯具为LED，整灯额定功率400W±5，频率50/60Hz，电压220V-240V，系统功率:140lm/W，光通量:49000lm。
2、功率因素≧0.95，防触电保护类型应为Ⅰ类，灯具配光曲线(透镜)不低于4种配光。
3、防尘、防固体异物和防水等级≥IP66；IK防护等级IK08，浪涌保护:10KV。
4、工作环境温度-20℃~40℃。
5、品牌：参考或相当于飞利浦、海洋王、哈勃、七大洲、华夏北斗星
9 | 桂030413011001 | C20现浇基础 | 座 | 4
1.混凝土种类:C20混凝土
2.钢筋种类、规格:三级螺纹钢筋
3.其他详见设计图纸
4.含模版制作安装
10 | 桂030413013001 | 土方开挖（不装车） |  | 103.62
1.土壤类别:三类土
2.挖土深度:2m以内
11 | 桂030413013002 | 土方开挖（装车） |  | 35.75
1.土壤类别:三类土
2.挖土深度:2m以内
12 | 桂030413014001 | 土方回填 |  | 103.62
填方材料品种:原土回填
13 | 040103002001 | 余方弃置 |  | 35.75
运距1KM
14 | 040103002002 | 弃置费 |  | 35.75
结算按实际计算
15 | 桂040103003001 | 土石方运输每增1km | ·km | 286.00
增运暂按8KM,结算按实际计算
小 计
∑人工费
∑材料费
∑机械费
∑管理费
∑利 润
表-08 | 表-08 | 表-08 | 表-08 | 表-08 | 表-08 | 表-08 | 表-08
分部分项工程和单价措施项目清单与计价表 | 分部分项工程和单价措施项目清单与计价表 | 分部分项工程和单价措施项目清单与计价表 | 分部分项工程和单价措施项目清单与计价表 | 分部分项工程和单价措施项目清单与计价表 | 分部分项工程和单价措施项目清单与计价表 | 分部分项工程和单价措施项目清单与计价表 | 分部分项工程和单价措施项目清单与计价表
工程名称:广西中医药大学仙葫校区体育场灯光工程 | 工程名称:广西中医药大学仙葫校区体育场灯光工程 | 工程名称:广西中医药大学仙葫校区体育场灯光工程 | 工程名称:广西中医药大学仙葫校区体育场灯光工程 | 工程名称:广西中医药大学仙葫校区体育场灯光工程 | 工程名称:广西中医药大学仙葫校区体育场灯光工程 | 第3页 共3页 | 第3页 共3页
序号 | 项目编码 | 项目名称及 项目特征描述 | 计量单位 | 工程量 | 金额(元) | 金额(元) | 金额(元)
序号 | 项目编码 | 项目名称及 项目特征描述 | 计量单位 | 工程量 | 综合单价 | 合 价 | 其中：
序号 | 项目编码 | 项目名称及 项目特征描述 | 计量单位 | 工程量 | 综合单价 | 合 价 | 暂估价
单价措施项目
| 041106 | 大型机械、设备进出场及安拆、使用 |  | 1
16 | 041106001001 | 大型机械设备进出场及安拆-挖掘机 | 台·次 | 1
小 计
∑人工费
∑材料费
∑机械费
∑管理费
∑利 润
合 计
∑人工费
∑材料费
∑机械费
∑管理费
∑利 润
总 合 计
∑人工费
∑材料费
∑机械费
∑管理费
∑利 润
表-08 | 表-08 | 表-08 | 表-08 | 表-08 | 表-08 | 表-08 | 表-08

## 表-11 总价措施项目清单与计价表
总价措施项目清单与计价表 | 总价措施项目清单与计价表 | 总价措施项目清单与计价表 | 总价措施项目清单与计价表 | 总价措施项目清单与计价表 | 总价措施项目清单与计价表 | 总价措施项目清单与计价表 | 总价措施项目清单与计价表 | 总价措施项目清单与计价表
工程名称:广西中医药大学仙葫校区体育场灯光工程 | 工程名称:广西中医药大学仙葫校区体育场灯光工程 | 工程名称:广西中医药大学仙葫校区体育场灯光工程 | 工程名称:广西中医药大学仙葫校区体育场灯光工程 | 工程名称:广西中医药大学仙葫校区体育场灯光工程 | 工程名称:广西中医药大学仙葫校区体育场灯光工程 | 第1页 共1页 | 第1页 共1页 | 第1页 共1页
序 号 | 项目编码 | 项 目 名 称 | 计 算 基 础 | 费 率(%) 或标准 | 金 额(元) | 金 额(元) | 备注
广西中医药大学仙葫校区体育场灯光工程
一 |  | 给排水、燃气、电气、通风空调、消防、建筑智能、通信、自控仪表工程(营改增)一般计税法
1 | 桂031401001001 | 安全文明施工费 | ∑分部分项及单价措施费定额(人工费+机械费)
2 | 桂031401002001 | 检验试验配合费 | ∑分部分项及单价措施费定额(人工费+机械费)
3 | 桂031401003001 | 雨季施工增加费 | ∑分部分项及单价措施费定额(人工费+机械费)
10 | 桂031401010001 | 脚手架搭拆费
合 计
注：以项计算的总价措施，无“计算基础”和“费率”的数值，可只填“金额”数值， | 注：以项计算的总价措施，无“计算基础”和“费率”的数值，可只填“金额”数值， | 注：以项计算的总价措施，无“计算基础”和“费率”的数值，可只填“金额”数值， | 注：以项计算的总价措施，无“计算基础”和“费率”的数值，可只填“金额”数值， | 注：以项计算的总价措施，无“计算基础”和“费率”的数值，可只填“金额”数值， | 注：以项计算的总价措施，无“计算基础”和“费率”的数值，可只填“金额”数值， | 注：以项计算的总价措施，无“计算基础”和“费率”的数值，可只填“金额”数值， | 注：以项计算的总价措施，无“计算基础”和“费率”的数值，可只填“金额”数值，
但应在备注栏说明施工方案出处或计算方式。 | 但应在备注栏说明施工方案出处或计算方式。 | 但应在备注栏说明施工方案出处或计算方式。 | 但应在备注栏说明施工方案出处或计算方式。 | 但应在备注栏说明施工方案出处或计算方式。 | 但应在备注栏说明施工方案出处或计算方式。 | 但应在备注栏说明施工方案出处或计算方式。 | 但应在备注栏说明施工方案出处或计算方式。
表-11 | 表-11 | 表-11 | 表-11 | 表-11 | 表-11 | 表-11 | 表-11

## 主要材料及价格表(有信息价)
主要材料及价格表 | 主要材料及价格表 | 主要材料及价格表 | 主要材料及价格表 | 主要材料及价格表 | 主要材料及价格表 | 主要材料及价格表 | 主要材料及价格表
工程名称:广西中医药大学仙葫校区体育场灯光工程 | 工程名称:广西中医药大学仙葫校区体育场灯光工程 | 工程名称:广西中医药大学仙葫校区体育场灯光工程 | 工程名称:广西中医药大学仙葫校区体育场灯光工程 | 工程名称:广西中医药大学仙葫校区体育场灯光工程 | 第1页 共1页 | 第1页 共1页 | 第1页 共1页
序号 | 材料编码 | 项目名称及规格、型号等特殊要求 | 单位 | 数量 | 数量 | 单价（元）
1 | 030183001 | 铁钉(综合) | kg
2 | 040102001 | 普通硅酸盐水泥 32.5MPa | t
3 | 040301003 | 细砂 | 
4 | 040502004 | 碎石 5～40mm | 
5 | 050306002 | 周转枋材 | 
6 | 130102001 | 调和漆(综合) | kg
7 | 130109001 | 酚醛磁漆(各种颜色) | kg
8 | 341101001 | 水 | 
9 | 350102003 | 组合钢模板 | kg
10 | 350203001 | 零星卡具 | kg
11 | 253302001.1 | 25米灯杆 | 套
12 | 280310000.1 | ZR-RVV-3*2.5m㎡ | m
13 | 550117001.1 | 配电箱AL01 | 台
14 | Z010902002 | 圆钢HPB300 10以上(综合) | t
15 | Z281100000.1 | ZX-YJV-4*25+1*16m㎡ | m
16 | Z281100000.2 | ZR-YJV-3*4m㎡ | m
17 | Z290604000.1 | 砖、混凝土结构明配 刚性阻燃管 PVC25 | m
18 | 140301004 | 国V汽油 92# | kg
19 | 140304001 | 轻柴油 0# | kg
20 | 341103001 | 电 | kW.h